## KO
Nr sprawy SE.261.8.2023 | [5 empty] | Załącznik 2.1 do SWZ
"Przebudowa drogi powiatowej nr 1239K w km od 4+100 do km 6+953 (obiekt mostowy w km 6+925) w miejscowości Jaksice, Kamieńczyce i Komorów, Powiat Miechowski"
KOSZTORYS OFERTOWY NR 1
Lp. | Nr spec. | Podstawa | Opis | Jedn.obm. | Ilość | Koszt jedn | Wartość
1 |  |  | ROBOTY PRZYGOTOWAWCZE
1.1 |  | 45100000-8 | Wycinka drzew i krzewów
1 d.1.1 | D.01.02.01 | KNR 2-01 0102-01 | Karczowanie drzew (śr. 10-15 cm) wraz z wywiezieniem gałęzi i karpiny na składowisko Wykonawcy | szt. | 5 | 0 | 0
2 d.1.1 | D.01.02.01 | KNR 2-01 0102-02 | Karczowanie drzew (śr. 16-25 cm) wraz z wywiezieniem gałęzi i karpiny na składowisko Wykonawcy | szt. | 1 | 0 | 0
3 d.1.1 | D.01.02.01 | KNR 2-01 0102-03 | Karczowanie drzew (śr. 26-35 cm) wraz z wywiezieniem gałęzi i karpiny na składowisko Wykonawcy | szt. | 3 | 0 | 0
4 d.1.1 | D.01.02.01 | KNR 2-01 0102-05 | Karczowanie drzew (śr. 46-55 cm) wraz z wywiezieniem gałęzi i karpiny na składowisko Wykonawcy | szt. | 1 | 0 | 0
5 d.1.1 | D.01.02.01 | KNR 2-01 0102-06 | Karczowanie drzew (śr. 56-65 cm) wraz z wywiezieniem gałęzi i karpiny na składowisko Wykonawcy | szt. | 1 | 0 | 0
6 d.1.1 | D.01.02.01 | KNR 2-01 0102-07 | Karczowanie drzew (śr. 66-75 cm) wraz z wywiezieniem gałęzi i karpiny na składowisko Wykonawcy | szt. | 2 | 0 | 0
7 d.1.1 | D.01.02.01 | KNR 2-01 0109-04 | Ręczne karczowanie gęstych krzaków i podszycia wraz z wywiezieniem gałęzi i karpiny na składowisko Wykonawcy | m2 | 135 | 0 | 0
Razem dział: ROBOTY PRZYGOTOWAWCZE | [6 empty] | 0
2 |  | 45111300-1 | ROBOTY ROZBIÓRKOWE
2.1 |  | 45111300-1 | Rozbiórka nawierzchni betonowych zjazdów
8 d.2.1 | D.01.02.04 | Wycena własna | Rozebranie podbudowy betonowej o grubości 12 cm wraz z odcięciem piłą od pozostałej nawierzchni i wywiezienie gruzu z terenu rozbiórki na składowisko Wykonawcy | m2 | 215 | 0 | 0
2.2 |  | 45111300-1 | Rozbiórka nawierzchni z brukowej kostki betonowej
9 d.2.2 | D.01.02.04 | Wycena własna | Rozebranie nawierzchni z kostki brukowej betonowej na podsypce piaskowej i i wywiezienie gruzu z terenu rozbiórki na składowisko Wykonawcy. | m2 | 687 | 0 | 0
2.3 |  | 45111300-1 | Rozbiórka nawierzchni asfaltowych jezdni, zjazdów i dróg bocznych
10 d.2.3 | D.01.02.04 | Wycena własna | Rozebranie nawierzchni z mieszanek mineralno-bitumicznych o grubości 4 cm i i wywiezienie gruzu z terenu rozbiórki na składowisko Wykonawcy. | m2 | 188.7 | 0 | 0
11 d.2.3 | D.01.02.04 | Wycena własna | Rozebranie nawierzchni z mieszanek mineralno-bitumicznych o grubości 6 cm i i wywiezienie gruzu z terenu rozbiórki na składowisko Wykonawcy. | m2 | 13841.41 | 0 | 0
12 d.2.3 | D.01.02.04 | Wycena własna | Rozebranie nawierzchni z mieszanek mineralno-bitumicznych o grubości 8 cm i i wywiezienie gruzu z terenu rozbiórki na składowisko Wykonawcy. | m2 | 6 | 0 | 0
13 d.2.3 | D.01.02.04 | Wycena własna | Rozebranie nawierzchni z mieszanek mineralno-bitumicznych o grubości 16cm i i wywiezienie gruzu z terenu rozbiórki na składowisko Wykonawcy. | m2 | 1994.07 | 0 | 0
2.4 |  | 45111300-1 | Rozbiórka krawężników betonowych z ławą betonową
14 d.2.4 | D.01.02.04 | Wycena własna | Rozebranie krawężników betonowych 15x30 cm na podsypce cementowo-piaskowej i ławie betonowej wraz z wywiezieniem gruzu z terenu rozbiórki na składowisko Wykonawcy. | m | 337 | 0 | 0
2.5 |  | 45111300-1 | Rozbiórka przepustów , ścianek czołowych , elementów betonowych
15 d.2.5 | D.01.02.04 | KNR 2-31 0816-01 | Rozebranie przepustów rurowych - rury betonowe o śr. 40 cm wraz z wywiezieniem gruzu z terenu rozbiórki na składowisko Wykonawcy. | m | 53.5 | 0 | 0
16 d.2.5 | D.01.02.04 | KNR 2-31 0816-02 | Rozebranie przepustów rurowych - rury betonowe o śr. 50 cm wraz z wywiezieniem gruzu z terenu rozbiórki na składowisko Wykonawcy. | m | 333 | 0 | 0
17 d.2.5 | D.01.02.04 | KNR 2-31 0816-03 | Rozebranie przepustów rurowych - rury betonowe o śr. 60 cm wraz z wywiezieniem gruzu z terenu rozbiórki na składowisko Wykonawcy. | m | 47 | 0 | 0
18 d.2.5 | D.01.02.04 | Wycena wlasna | Rozebranie przepustów rurowych - rury betonowe o śr.70 - 200cm wraz z wywiezieniem gruzu z terenu rozbiórki na składowisko Wykonawcy. | m | 79 | 0 | 0
19 d.2.5 | D.01.02.04 | KNR 2-31 0816-04 | Rozebranie elementw betonowych - ścianki czołowe i ławy betonowe, koryta betonowe, , przepust sklepiony wraz z wywiezieniem gruzu z terenu rozbiórki na składowisko Wykonawcy. | m3 | 28.83 | 0 | 0
Razem dział: ROBOTY ROZBIÓRKOWE | [6 empty] | 0
3 |  | 45111200-0 | ROBOTY ZIEMNE
3.1 |  | 45111200-0 | Wytyczenie ulicy
20 d.3.1 | D.01.01.01 | KNR 2-01 0119-04 z.sz. 2.3.3 9902 | Roboty pomiarowe przy liniowych robotach ziemnych - trasa drogi w terenie pagórkowatym lub podgórskim Przebudowa kolei, dróg, wałów i zapór, pogłębianie rowów melioracyjnych. | km | 2.9 | 0 | 0
3.2 |  | 45111200-0 | Wykonanie wykopów
21 d.3.2 | D.02.01.01 | KNR-W 2-01 0203-09 | Roboty ziemne wykonywane koparkami podsiębiernymi w gruncie kat. IV z transportem urobku samochodami samowyładowczymi na składowisko Wykonawcy | m3 | 6252.34 | 0 | 0
3.3 |  | 45111200-0 | Wykonanie nasypów
22 d.3.3 | D.02.01.01 | Wycena własna | Formowanie i zagęszczanie nasypów z ziemi dowiezionej samochodami samowyładowczymi wraz z wykonaniem schodkowania skarp istniejących | m3 | 1019.71 | 0 | 0
Razem dział: ROBOTY ZIEMNE | [6 empty] | 0
4 |  | 45233300-2 | KRAWĘŻNIKI, OBRZEŻA
4.1 |  | 45233300-2 | Ustawienie krawężników betonowych na ławie betonowej C12/15
23 d.4.1 | D.08.01.01 | KNR 2-31 0403-03 | Krawężniki betonowe wystające o wymiarach 15x30 cm na podsypce cementowo-piaskowej | m | 1704.5 | 0 | 0
24 d.4.1 | D.08.01.01 | KNR 2-31 0403-03 | Krawężniki betonowe najazdowe o wymiarach 15x22 cm na podsypce cementowo-piaskowej | m | 853.6 | 0 | 0
25 d.4.1 | D.08.01.01 | KNR 2-31 0403-03 | Krawężniki betonowe proste o wymiarach 15x22 cm na podsypce cementowo-piaskowej | m | 1488.1 | 0 | 0
26 d.4.1 | D.08.01.01 | KNR 2-31 0403-04 | Krawężniki betonowe o wymiarach 20x30 cm na podsypce cementowo-piaskowej( na łukach R<10m krawężniki łukowe | m | 164 | 0 | 0
27 d.4.1 | D.08.01.01 | KNR 2-31 0402-04 | Ława pod krawężniki betonowa B-15 z oporem | m3 | 296.2 | 0 | 0
4.2 |  | D.08.01.02 | Ustawienie krawężników kamienych
28 d.4.2 | D.08.03.01 | KNR 2-31 0407-05 | Obrzeża betonowe o wymiarach 30x8 cm na podsypce cementowo-piaskowej z wypełnieniem spoin zaprawą cementową | m | 3148.3 | 0 | 0
29 d.4.2 | D.08.03.01 | KNR 2-31 0402-04 | Ława pod krawężniki betonowa B-15 z oporem | m3 | 151.12 | 0 | 0
Razem dział: KRAWĘŻNIKI, OBRZEŻA | [6 empty] | 0
5 |  | 45233000-9 | JEZDNIA
5.1 |  | 45233000-9 | Koryto wraz z wyprofilowaniem i zagęszczeniem podłoża
30 d.5.1 | D.04.01.01 | KNR 2-31 0103-04 | Mechaniczne profilowanie i zagęszczenie podłoża pod warstwy konstrukcyjne nawierzchni w gruncie kat. I-IV | m2 | 20477.35 | 0 | 0
5.2 |  | 45233000-9 | Podbudowa pomocnicza z mieszanki związanej spoiwem hydraulicznym
31 d.5.2 | D.04.05.01 | KNR 2-31 0115-07; 0115-08 | Podbudowa z mieszanki cementowo emulsyjnej MCE grubość warstwy po zagęszczeniu 30 cm z doziarnieniem kruszywem łamanym frakcji 0/31,5 grubości średnio 5cm | m2 | 20477.35 | 0 | 0
5.3 |  | 45233000-9 | Podbudowa zasadnicza z kruszywa
32 d.5.3 | D.04.04.02 | KNR 2-31 0115-07; 0115-08 | Podbudowa z mieszanki niezwiązanej z kruszywem C90/3 - poszerzenie nawierzchni pod MCE gr 15cm | m2 | 3500 | 0 | 0
5.4 |  | 45233000-9 | Warstwa wiążąca z betonu asfaltowego AC16W - gr 6 cm
33 d.5.4 | D.05.03.05 | KNR 2-31 0310-01 0310-02 | Nawierzchnia z mieszanek mineralno-bitumicznych grysowych - warstwa wiążąca AS16W - grubość po zagęszcz. 6 cm wraz z oczyszczeniem i skropieniem podbudowy asfaltem w ilości 0,6kg/m2 | m2 | 17263.45 | 0 | 0
5.5 |  | 45233000-9 | Warstwa ścieralna z AC 11S - gr.4cm
34 d.5.5 | D.05.03.06 | KNR 2-31 0310-05 0310-06 | Nawierzchnia z mieszanek mineralno-bitumicznych grysowych - warstwa ścieralna z betonu asfaltowego AC11S - grubość po zagęszcz. 4 cm wraz z oczyszczeniem i skropieniem nawierzchni asfaltem w ilości 0,4kg/m2- KR3 | m2 | 16784.08 | 0 | 0
5.6 |  | 45233260-9 | Nawierzchnia z kostki brukowej - gr 8cm
35 d.5.6 | D.05.03.23 | KNR 2-31 0511-03 | Nawierzchnie z kostki brukowej grubość 8 cm na podsypce cementowo-piaskowej - kostka szara | m2 | 45 | 0 | 0
Razem dział: JEZDNIA | [6 empty] | 0
6 |  | 45233120-6 | ZATOKA AUTOBUSOWA I SKOSY NAJAZDOWE
6.1 |  | 45233000-9 | Koryto wraz z wyprofilowaniem i zagęszczeniem podłoża
36 d.6.1 | D.04.01.01 | KNR 2-31 0103-04 | Mechaniczne profilowanie i zagęszczenie podłoża pod warstwy konstrukcyjne nawierzchni w gruncie kat. I-IV | m2 | 90.5 | 0 | 0
6.2 |  | 45233000-9 | Podbudowa pomocnicza z mieszanki związanej spoiwem hydraulicznym
37 d.6.2 | D.04.05.01 | KNR 2-31 0115-07; 0115-08 | Podbudowa z gruntu stabilizowanego cementem Rm=2,5MPa z dowozem mieszanki grubość warstwy po zagęszczeniu 30 cm | m2 | 90.5 | 0 | 0
6.3 |  | 45233000-9 | Podbudowa z zasadnicza z betonu B-30 - gr 20cm
38 d.6.3 | D.04.06.02 | KNR 2-31 0109-01 0109-02 | Podbudowa betonowa z dylatacją - grubość warstwy po zagęszczeniu 20 cm | m2 | 90.5 | 0 | 0
6.4 |  | 45233000-9 | Nawierzchnie z kostki granitowej regularnej
39 d.6.4 | D.05.03.01 | KNR 2-31 0505-01 | Nawierzchnia z kostki granitowej ciętej i płomieniowanej o wysokości 18 cm osadzonej na mokro z wypełnieniem spoin masą zalewową | m2 | 90.5 | 0 | 0
Razem dział: ZATOKA AUTOBUSOWA I SKOSY NAJAZDOWE | [6 empty] | 0
7 |  | 45233250-6 | ZJAZDY
7.1 |  | 45233250-6 | Profilowanie i zagęszczanie podłoża
40 d.7.1 | D.04.01.01 | KNR 2-31 0103-04 | Mechaniczne profilowanie i zagęszczenie podłoża pod warstwy konstrukcyjne nawierzchni w gruncie kat. I-IV | m2 | 4752 | 0 | 0
7.2 |  | 45233000-9 | Podbudowa pomocnicza z mieszanki związanej spoiwem hydraulicznym
41 d.7.2 | D.04.05.01 | KNR 2-31 0115-07; 0115-08 | Podbudowa z gruntu stabilizowanego cementem Rm=2,5MPa z dowozem mieszanki grubość warstwy po zagęszczeniu 15 cm | m2 | 2227 | 0 | 0
7.3 |  | 45233250-6 | Podbudowa z kruszywa łamanego
42 d.7.3 | D.04.04.02 | KNR 2-31 0115-07; 0115-08 | Podbudowa z mieszanki niezwiązanej z kruszywem C90/3 - warstwa o grubości po zagęszczeniu 20 cm | m2 | 4752 | 0 | 0
7.4 |  | D.05.03.23 | Nawierzchnia z kostki brukowej kolorowej - gr 8cm
43 d.7.4 | D.05.03.23 | KNR 2-31 0511-03 | Nawierzchnie z kostki brukowej kolorowej grubość 8 cm na podsypce cementowo-piaskowej - kostka bezfazowa | m2 | 2092 | 0 | 0
7.5 |  | 45233000-9 | Warstwa wiążąca z betonu asfaltowego AC16W - gr 4 cm
44 d.7.5 | D.05.03.05 | KNR 2-31 0310-01 0310-02 | Nawierzchnia z mieszanek mineralno-bitumicznych grysowych - warstwa wiążąca asfaltowa - AC 16W grubości 4,0 cm | m2 | 135 | 0 | 0
7.6 |  | 45233000-9 | Warstwa ścieralna z AC 11S - gr.4 cm
45 d.7.6 | D.05.03.06 | KNR 2-31 0310-05 0310-06 | Nawierzchnia z mieszanek mineralno-bitumicznych grysowych - warstwa ścieralna asfaltowa - grubość po zagęszcz. 4 cm - KR3 | m2 | 135 | 0 | 0
7.7 |  | 45233200-1 | Zjazdy utwardzone destruktem
46 d.7.7 | D.06.03.01 | KNR 2-31 0204-05 0204-06 | ANALOGIA Ułożenie warstwy destruktu asfaltowego, podwójnie powierzchniowo utrwalony emulsją asfaltową i grysami bazaltowymi o grubości 10cm | m2 | 2104 | 0 | 0
Razem dział: ZJAZDY | [6 empty] | 0
8 |  | 45233260-9 | CHODNIKI
8.1 |  | 45233260-9 | Profilowanie i zagęszczanie podłoża
47 d.8.1 | D.04.01.01 | KNR 2-31 0103-04 | Mechaniczne profilowanie i zagęszczenie podłoża pod warstwy konstrukcyjne nawierzchni w gruncie kat. I-IV | m2 | 3517.6 | 0 | 0
8.2 |  | 45233000-9 | Podbudowa pomocnicza z mieszanki związanej spoiwem hydraulicznym
48 d.8.2 | D.04.05.01 | KNR 2-31 0115-07; 0115-08 | Podbudowa z gruntu stabilizowanego cementem Rm=2,5MPa z dowozem mieszanki grubość warstwy po zagęszczeniu 15cm | m2 | 117.6 | 0 | 0
8.3 |  | 45233260-9 | Podbudowa z kruszywa łamanego 0/31,5 - gr 15cm
49 d.8.3 | D.04.04.02 | KNR 2-31 0115-07; 0115-08 | Podbudowa z mieszanki niezwiązanej z kruszywem C90/3 o uziarnieniu 0/31,5m - warstwa o grubości po zagęszczeniu 15 cm | m2 | 3517.6 | 0 | 0
8.4 |  | 45233260-9 | Nawierzchnia z kostki brukowej - gr 8cm
50 d.8.4 | D.05.03.23 | KNR 2-31 0511-03 | Nawierzchnie z kostki brukowej grubość 8 cm na podsypce cementowo-piaskowej - kostka szara - kostka bezfazowa - w tym 64m2 kostki integracyjnej | m2 | 3517.6 | 0 | 0
Razem dział: CHODNIKI | [6 empty] | 0
9 |  | 45233200-1
9.1 |  | 45233260-9 | Profilowanie i zagęszczanie podłoża
51 d.9.1 | D.04.01.01 | KNR 2-31 0103-04 | Mechaniczne profilowanie i zagęszczenie podłoża pod warstwy konstrukcyjne nawierzchni w gruncie kat. I-IV | m2 | 3499.2 | 0 | 0
9.2 |  | 45233000-9 | Podbudowa pomocnicza z mieszanki związanej spoiwem hydraulicznym
52 d.9.2 | D.04.05.01 | KNR 2-31 0115-07; 0115-08 | Podbudowa z gruntu stabilizowanego cementem Rm=2,5MPa z dowozem mieszanki grubość warstwy po zagęszczeniu 15cm | m2 | 176 | 0 | 0
9.3 |  | 45233250-6 | Pobocza gruntowe z kruszywa łamanego
53 d.9.3 | D.04.04.02 | KNR 2-31 0115-07; 0115-08 | Podbudowa z mieszanki niezwiązanej z kruszywem C90/3 - warstwa o grubości po zagęszczeniu 20 cm | m2 | 3499.2 | 0 | 0
54 d.9.3 |  | Kalkulacja własna | Utrwalenie pobocza remonterem z trzykrotnym skropieniem emulsją i grysami | m2 | 1736.2 | 0 | 0
9.4 |  | D.05.03.23 | Nawierzchnia z kostki brukowej kolorowej - gr 8cm
55 d.9.4 | D.05.03.23 | KNR 2-31 0511-03 | Nawierzchnie z kostki brukowej kolorowej grubość 8 cm na podsypce cementowo-piaskowej | m2 | 1157 | 0 | 0
Razem dział: POBOCZA | [6 empty] | 0
10 |  | 45236000-0 | ROWY- CIEKI UMOCNIENIA
10.1 |  | D.06.04.01 | Umocnienia rowów , cieków
56 d.10.1 | D.06.01.01 | KNR 2-01 0520-01 | Umocnieniem skarp i dna rowów płytami prefabrykowanymi 40/60/10 wraz z przygotowaniem podłoża, wykonaniem podsypki z dowiezionego gruntu stabilizowanego cementem Rm=2,5MPa gr 10 cm oraz wypełnieniem otworów stabilizacją | m2 | 1000 | 0 | 0
57 d.10.1 | D.06.01.01 | KNR 2-31 1403-06 | Odmulenie rowu z namułu o grub. 30 cm z wyprofilowaniem skarp i dna rowu | m | 10 | 0 | 0
58 d.10.1 | D.06.01.01 | KNR 2-01 0520-01 | Umocnienie dna i skarp płytami prefabrykowanymi 100*75*10 wraz z przygotowaniem podłoża i wykonaniem podsypki dowiezionego gruntu stabilizowanego cementem Rm=2,5MPa gr 10 cm oraz wypełnieniem otworów stabilizacją | m2 | 33.84 | 0 | 0
59 d.10.1 | D.06.01.01 | KNR 2-11 0524-02 | Wbijanie kołków i słupków oporowych o śr. 4-6 cm na głębok. 0.80 m w grunt kat.III ( szpilki stabilizujące płyty ) | szt. | 68 | 0 | 0
60 d.10.1 | D.06.01.01 | KNR 2-11 0521-10 | Wykonanie palisady przy średnicy kołków 10-12 cm i głębokości wbicia 1.20 m w gruncie kat. III | m | 19.22 | 0 | 0
61 d.10.1 | D.06.01.01 | Wycena własna | Wykonanie zabezpieczenia skarpy nasypu palisadą betonową 15/15 o wysokości 1,20 wraz z zabezpieczeniem od strony nasypu ułożeniem folii kubełkowej | m | 120 | 0 | 0
62 d.10.1 | D.06.01.01 | KNR 2-11 0208-07 | Wykonanie fundamentu betonowego palisady z betonu B-15 | m3 | 22.2 | 0 | 0
10.2 |  | D.10.01.01 | Gabiony kamienne
63 d.10.2 | D.02.01.01 | KNR 2-01 0206-02 | Roboty ziemne wykon.koparkami podsiębiernymi o poj.łyżki 0.40 m3 w gr.kat.III z transp.urobku samochod.samowyładowczymi na składowisko Wykonawcy | m3 | 400 | 0 | 0
63' d.10.2 | M.20.01.05.13 | KNR 2-11 0413-02 | Wykonanie koszy z siatki stalowej wraz z wypełnieniem kamieniem oraz zabezpieczeniem na styku z gruntem geowłókniną techniczną z polipropylenu | m3 | 350 | 0 | 0
Razem dział: ROWY- CIEKI UMOCNIENIA | [6 empty] | 0
11 |  |  | PRZEPUSTY
11.1 |  | D.03.01.01 | Przepusty śr 400mm
64 d.11.1 | D.03.01.01 | KNR 2-01 0206-02 | Roboty ziemne wykon.koparkami podsiębiernymi o poj.łyżki 0.40 m3 w gr.kat.III z transp.urobku samochod.samowyładowczymi na składowisko Wykonawcy | m3 | 233.6 | 0 | 0
65 d.11.1 | D.03.01.01 | KNR 2-33 0601-01 | Części przelotowe prefabrykowanych przepustów drogowych rurowych jednootworowych z rur o śr. 40 cm | m | 292 | 0 | 0
66 d.11.1 | D.03.01.01 | KNR 2-01 0320-0202 | Zasypywanie wykopów liniowych o ścianach pionowych w gruntach kat.III-IV; głębokość do 1.5 m, szerokość 1.6-2.5 m | m3 | 255.21 | 0 | 0
67 d.11.1 | D.03.01.01 | KNR 2-33 0606-01 | Prefabrykowane obudowy wlotów (wylotów) przepustów drogowych rurowych 400mm | szt | 56 | 0 | 0
11.2 |  | D.03.01.01 | Przepusty śr 600mm
68 d.11.2 | D.03.01.01 | KNR 2-01 0206-02 | Roboty ziemne wykon.koparkami podsiębiernymi o poj.łyżki 0.40 m3 w gr.kat.III z transp.urobku samochod.samowyładowczymi na składowisko Wykonawcy | m3 | 55.44 | 0 | 0
69 d.11.2 | D.03.01.01 | KNR 2-33 0601-01 | Części przelotowe prefabrykowanych przepustów drogowych rurowych jednootworowych z rur o śr. 60 cm | m | 33 | 0 | 0
70 d.11.2 | D.03.01.01 | KNR 2-01 0320-0202 | Zasypywanie wykopów liniowych o ścianach pionowych w gruntach kat.III-IV; głębokość do 1.5 m, szerokość 1.6-2.5 m | m3 | 33.51 | 0 | 0
71 d.11.2 | D.03.01.01 | KNR 2-33 0606-01 | Prefabrykowane obudowy wlotów (wylotów) przepustów drogowych rurowych 600mm | szt | 11 | 0 | 0
11.3 |  | D.03.01.01 | Przepusty śr 800mm
72 d.11.3 | D.03.01.01 | KNR 2-01 0206-02 | Roboty ziemne wykon.koparkami podsiębiernymi o poj.łyżki 0.40 m3 w gr.kat.III z transp.urobku samochod.samowyładowczymi na składowisko Wykonawcy | m3 | 71.28 | 0 | 0
73 d.11.3 | D.03.02.01 | KNR 2-02 1101-07 | Podkłady z ubitych materiałów sypkich na podłożu gruntowym | m3 | 13.73 | 0 | 0
74 d.11.3 | D.03.01.01 | KNR 2-33 0601-01 | Części przelotowe prefabrykowanych przepustów drogowych rurowych jednootworowych z rur o śr. 80 cm | m | 33 | 0 | 0
75 d.11.3 | D.03.01.01 | KNR 2-01 0320-0202 | Zasypywanie wykopów liniowych o ścianach pionowych w gruntach kat.III-IV; głębokość do 1.5 m, szerokość 1.6-2.5 m | m3 | 29.53 | 0 | 0
76 d.11.3 | D.03.01.01 | KNR AT-04 0103-01 | Wzmocnienie geosyntetykiem nasypu - ułożenie geosiatki dwukierunkowej polipropylenowej o sztywnych węzłach i wytrzymałości na rozciąganie 30kN/m | m2 | 400 | 0 | 0
77 d.11.3 | D.03.01.01 | KNR 2-33 0606-01 | Prefabrykowane obudowy wlotów (wylotów) przepustów drogowych rurowych 800mm | szt | 7 | 0 | 0
11.4 |  |  | Przepusty skrzynkowe 1200*1200m - km 4+957,44 i 5+674,62
78 d.11.4 | D.03.01.01 | KNR 2-01 0206-02 | Roboty ziemne wykon.koparkami podsiębiernymi o poj.łyżki 0.40 m3 w gr.kat.III z transp.urobku samochod.samowyładowczymi na składowisko Wykonawcy | m3 | 314.68 | 0 | 0
79 d.11.4 | D.03.01.01 | KNR 2-01 0320-0202 | Zasypywanie wykopów liniowych o ścianach pionowych w gruntach kat.III-IV; głębokość do 1.5 m, szerokość 1.6-2.5 m wraz z zagęszczeniem nasypu do Js=1,00 | m3 | 255.76 | 0 | 0
80 d.11.4 | D.03.01.01 | KNR AT-04 0103-01 | Wzmocnienie geosyntetykiem nasypu - ułożenie geosiatki dwukierunkowej polipropylenowej o sztywnych węzłach i wytrzymałości na rozciąganie 30kN/m | m2 | 296.42 | 0 | 0
81 d.11.4 | D.03.01.01 | KNR 2-02 1101-01 | Podkłady betonowe na podłożu gruntowym | m3 | 14.03 | 0 | 0
82 d.11.4 | D.03.01.01 | Wycena własna | Ułożenie prefabrykowanych elementów przepustu ( zgodnie z rys katalogowym z wypuszczonym zbrojeniem elementów skrajnych) | m | 14 | 0 | 0
83 d.11.4 | D.03.01.01 | KNR 2-33 0210-05 | Betonowanie przy użyciu pompy na samochodzie - podpory,ściany oporowe i mury pachwinowe - beton C 25/30 ( B30) wraz z kosztem deskowań | m3 | 16.92 | 0 | 0
84 d.11.4 | D.03.01.01 | KNR 2-33 0208-14 | Montaż zbrojenia elementów skrajnych wlotu oraz płyty zespalającej | t | 4.47 | 0 | 0
85 d.11.4 | D.03.01.01 | KNR 2-18 0721-02 | Dwuwarstwowa powłoka izolacyjna z emulsji lub roztworu asfaltowego (gruntowanie) powierzchni zewnętrznych przepustów i ścianek czołowych stykających się z gruntem | m2 | 164.03 | 0 | 0
86 d.11.4 | D.03.01.01 | KNR 2-33 0715-02 | Izolacje przeciwwilgociowe z papy na lepiku asfaltowym na gorąco - powłoki poziome - pierwsza warstwa - powierzchnia w jednym miejscu do 20 m2 | m2 | 52.1 | 0 | 0
Razem dział: PRZEPUSTY | [6 empty] | 0
12 |  | 45231300-8 | ROBOTY WYKOŃCZENIOWE I ROBOTY RÓŻNE
12.1 |  | 45236000-0 | Umocnienia skarp
87 d.12.1 | D.06.01.01 | KNR 2-21 0401-04 | Umocnienie skarp poprzez przywóz i rozścielenie ziemi urodzajnej wraz z obsiewem i nawożeniem - gubość humusu 10cm | m2 | 4332.59 | 0 | 0
12.2 |  | 45231300-8 | Regulacje i zabezpieczenia urządzeń infrastruktury
88 d.12.2 | D.03.02.01 | KNR 2-31 1406-04 | Regulacja pionowa studzienek dla zaworów wodociągowych i gazowych | szt. | 28 | 0 | 0
89 d.12.2 | D.03.02.01 | KNNR 6 1305-02 | Regulacja pionowa studzienek dla urządzeń podziemnych przy objętości betonu w jednym miejscu od 0.1 do 0.2 m3 ANALOGIA - Regulacja studni kanalizacyjnych | szt | 3 | 0 | 0
90 d.12.2 | D.03.02.01 | KNR 5-10 0303-03 | Zabezpieczenie sieci wodociągowej rurami ochronymi dwudzielnymi z PVC o średnicy 160m w miejscach kolizyjnych z siecią wodociągową | m | 32 | 0 | 0
12.3 |  |  | Wymiana oświetlenia ulicznego w pasie drogi
91 d.12.3 |  | Wycena własna | Dostawa wraz z montażem opraw oświetlenia ulicznego typu LED o mocy 90-100W wraz z wysiągnikami oraz kompletnym osprzętem. Sprawdzenie poprawności działania opraw oraz demontaż istniejących opraw oświetlenia ulicznego wraz z wysięgnikami | kpl | 45 | 0 | 0
12.4 |  | 45231300-8 | Rury ochronne na kablach energetycznych
92 d.12.4 | D.03.02.01 | KNR 5-10 0303-02 | Układanie rur ochronnych dwudzielnych 110mm w wykopie | m | 30 | 0 | 0
93 d.12.4 | D.03.02.01 | KNR 5-10 0303-03 | Układanie rur ochronnych z PCW o średnicy do 160 mm w wykopie | m | 30 | 0 | 0
94 d.12.4 | D.03.02.01 | KNR-W 5-10 0316-03 | Kopanie rowów dla kabli w gruncie kat. IV | m3 | 19.2 | 0 | 0
95 d.12.4 | D.03.02.01 | KNR 5-10 0301-02 | Nasypanie warstwy piasku grubości 0.1 m na dno rowu kablowego o szer.do 0.6 m | m | 60 | 0 | 0
96 d.12.4 | D.03.02.01 | KNR-W 5-10 0314-03 | Zasypywanie rowów dla kabli w gruncie kat. IV | m3 | 4.8 | 0 | 0
12.5 |  |  | Przebudowa kolidującego ogrodzenia
97 d.12.5 | D.03.02.01 | Wycena własna | Demontaż istniejącego ogrodzenia - działka nr 303 i przekazanie materiałów z rozbiórki właścicielowi posesji oraz zakup i montaż kompletnego nowego ogrodzenia typu Onyx lub równoważne w zestawieniu jn: - fundament betonowy szer. 0,3m gł. 1,6 =22,07m; - słupki z bloczków ogrodzeniowych 36*36*20 wys. 1,6m = 7szt.; - murek z bloczków ogrodzeniowych 50*20*20 - 11,6*1,6=18,56m2; - daszek na słupki = 7szt.; - daszek na murek = 12mb | kpl | 1 | 0 | 0
Razem dział: ROBOTY WYKOŃCZENIOWE I ROBOTY RÓŻNE | [6 empty] | 0
13 |  | 45233150-5 | URZĄDZENIA BEZPIECZEŃSTWA RUCHU
13.1 |  | 45233150-5 | Oznakowanie poziome
98 d.13.1 | D.07.01.01 | KNR 2-31 0706-03 | Wykonanie oznakowania chemoutwardzalnego grubowarstwowego: linie P-4 (25) linie P-1e (12), linie P-7c (298); linie P-12 (18); linie P-13 (6); linie P-17 (510) | m2 | 87.5 | 0 | 0
99 d.13.1 |  | Wycena własna | Wytarcie istniejących linii P-4 (3) | m2 | 1 | 0 | 0
13.2 |  | 45233150-5 | Oznakowanie pionowe
100 d.13.2 | D.07.02.01 | KNR 2-31 0702-02 | Słupki do znaków drogowych z rur stalowych o śr. 70 mm | szt. | 103 | 0 | 0
101 d.13.2 | D.07.02.01 | KNR 2-31 0703-01 | Przymocowanie tablic znaków drogowych kategorii A- średnie | szt. | 14 | 0 | 0
102 d.13.2 | D.07.02.01 | KNR 2-31 0703-01 | Przymocowanie tablic znaków drogowych kategorii B- średnie | szt. | 13 | 0 | 0
103 d.13.2 | D.07.02.01 | KNR 2-31 0703-01 | Przymocowanie tablic znaków drogowych kategorii C - średnie | szt. | 3 | 0 | 0
104 d.13.2 | D.07.02.01 | KNR 2-31 0703-01 | Przymocowanie tablic znaków drogowych kategorii D - średnie | szt. | 34 | 0 | 0
105 d.13.2 | D.07.02.01 | KNR 2-31 0703-01 | Przymocowanie tablic znaków drogowych E-2a | szt. | 2 | 0 | 0
106 d.13.2 | D.07.02.01 | KNR 2-31 0703-01 | Przymocowanie tablic znaków drogowych E-3 | szt. | 3 | 0 | 0
107 d.13.2 | D.07.02.01 | KNR 2-31 0703-01 | Przymocowanie tablic znaków drogowych E-17/18 | szt. | 10 | 0 | 0
108 d.13.2 | D.07.02.01 | KNR 2-31 0703-01 | Przymocowanie tablic znaków drogowych F | szt. | 5 | 0 | 0
109 d.13.2 | D.07.02.01 | KNR 2-31 0703-01 | Przymocowanie znaków pionowych G | szt. | 4 | 0 | 0
110 d.13.2 | D.07.02.01 | KNR 2-31 0703-01 | Przymocowanie znaków pionowych kategorii T | szt. | 13 | 0 | 0
111 d.13.2 | D.07.02.01 | KNR 2-31 0703-01 | Montaż słupków drogowych U-1a/b | szt. | 32 | 0 | 0
112 d.13.2 | D.07.02.01 | KNR 2-31 0703-01 | Montaż tablicy prowadzącej U3c/d | szt. | 32 | 0 | 0
113 d.13.2 | D.07.02.01 | KNR 2-31 0703-01 | Montaż tablicy prowadzącej U-3e | szt. | 19 | 0 | 0
114 d.13.2 | D.07.02.01 | KNR 2-31 0703-01 | Montaż słupków blokujących U-12c | szt. | 1 | 0 | 0
115 d.13.2 | D.07.02.01 | KNR 2-31 0703-01 | Montaż tablic do oznakowania skrajni U-9 | szt. | 3 | 0 | 0
13.3 |  |  | Bariery ochronne
116 d.13.3 | D.07.05.01 | Wycena własna | Montaż barieroporęczy - na przepustach skrzynkowych | m | 22 | 0 | 0
117 d.13.3 | D.07.05.01 | KNR 2-31 0704-02 | Bariery ochronne stalowe U14a | m | 679 | 0 | 0
13.4 |  | 45233150-5 | Poręcze zabezpieczajace ruch pieszych
118 d.13.4 | D.07.06.02 | KNR 2-31 0701-04 | Analogia- Poręcze ochronne segmentowe odgradzające ruch pieszych - bariera U11a wraz ze szczeblinkami osadzona na fundamencie betonowym B15 o obj 0,071m3/m | m | 308 | 0 | 0
Razem dział: URZĄDZENIA BEZPIECZEŃSTWA RUCHU | [6 empty] | 0
14 |  |  | ODWODNIENIE
14.1 |  |  | Roboty ziemne
119 d.14.1 | D.03.01.01 | KNR 2-01 0206-02 | Roboty ziemne z transp.urobku samochod.samowyładowczymi na składowisko Wykonawcy | m3 | 2324.61 | 0 | 0
120 d.14.1 | D.03.02.01 | KNR 2-01 0310-03 | Ręczne wykopy ciągłe lub jamiste ze skarpami o szer.dna do 1.5 m i głębok.do 1.5m ze złożeniem urobku na odkład (kat.gr.IV) | m3 | 90 | 0 | 0
121 d.14.1 | D.03.02.01 | KNR 2-01 0321-02 0321-07 | Pełne umocnienie pionowych ścian wykopów liniowych balami drew.w gruntach suchych kat.III-IV z rozbiórką | m2 | 3603.6 | 0 | 0
122 d.14.1 | D.03.02.01 | KNR 2-01 0320-02 analogia | Zasypywanie wykopów liniowych o ścianach pionowych głębokości do 1.5 m kat.gr.III-IV - szerokość 0.8-1.5 m | m3 | 1789.98 | 0 | 0
123 d.14.1 | D.03.02.01 | KNR 2-01 0202-05 | Ukop i przywóz gruntu do zasypki wykopów | m3 | 1699.98 | 0 | 0
124 d.14.1 | D.03.02.01 | KNR 2-01 0236-01 z.sz. 2.5.2. 9907 | Zagęszczenie nasypów ubijakami mechanicznymi; grunty sypkie kat. I-III Wskaźnik zagęszczenia Js = 1.00 | m3 | 1789.98 | 0 | 0
14.2 |  |  | Roboty montażowe
125 d.14.2 | D.03.02.01 | KNR 2-02 1101-07 | Podkłady z ubitych materiałów sypkich na podłożu gruntowym | m3 | 525.56 | 0 | 0
126 d.14.2 | D.03.02.01 | KNR 2-18 0609-01 | Betonowa podstawa studni rewizyjnych z kręgów betonowych w gotowym wykopie - ANALOGIA- Układanie mieszanki betonowej ręczne w konstrukcjach - ławy fundamentowe, bloki oporowe | m3 | 11.68 | 0 | 0
127 d.14.2 | D.03.02.01 | KNR 2-02 1101-07 | Podkłady z ubitych materiałów sypkich na podłożu gruntowym - warstwa kruszywa łamanego 0-31,5mm pod wpustu uliczne grubości 20cm | m3 | 4.71 | 0 | 0
128 d.14.2 | D.03.02.01 | KNR 2-18 0625-01 | Studzienki ściekowe z gotowych elementów betonowe o śr.500 mm z osadnikiem oraz wpustem ulicznym klasy D400 | szt. | 37 | 0 | 0
129 d.14.2 | D.03.02.01 | KNR 2-18 0613-05 | Studnie rewizyjne z kręgów żelbetowych- beton C45/55 o śr. 1400 mm w gotowym wykopie o głębokości 3 m | stud. | 9 | 0 | 0
130 d.14.2 | D.03.02.01 | KNR 2-18 0613-03 | Studnie rewizyjne z kręgów żelbetowych- beton C45/55 o śr. 1200 mm w gotowym wykopie o głębok. 3m | stud. | 15 | 0 | 0
131 d.14.2 | D.03.02.01 | KNR 2-33 0606-01 | Montaż wylotu z kolektora 500 mm zgodnie z KPED 02.16 | szt | 1 | 0 | 0
132 d.14.2 | D.03.02.01 | KNR 2-33 0606-01 | Montaż ściankowego zakończenia kolektora 500m | szt | 2 | 0 | 0
133 d.14.2 | D.03.02.01 | KNR 2-33 0606-01 | Montaż ściankowego zakończenia kolektora 315m | szt | 2 | 0 | 0
134 d.14.2 | D.03.02.01 | Wycena własna | Montaż odwodnienia liniowego - korytko trapezowe duże - bez przykrycia | m | 46.5 | 0 | 0
135 d.14.2 | D.03.02.01 | Wycena własna | Montaż odwodnienia liniowego - korytko trapezowe średnie z przykryciem płytą ażurową bardzo silnie zbrojoną (12ton/oś) | m | 31 | 0 | 0
136 d.14.2 | D.03.02.01 | KNR 2-31 0402-03 | Ława betonowa zwykła z betonu B-30 | m3 | 13.95 | 0 | 0
137 d.14.2 | D.03.02.01 | KNR 2-31 0606-03 | Ścieki z prefabrykatów betonowych o grubości 15 cm na podsypce cementowo-piaskowej | m | 427 | 0 | 0
138 d.14.2 | D.03.02.01 | KNR 2-31 0402-03 | Ława betonowa zwykła z betonu B-15 | m3 | 52.95 | 0 | 0
139 d.14.2 | D.03.02.01 | KNR-W 2-18 0408-02 | Kanały z rur PVC-U klasy S ( SDR 34 ) o śr. zewn. 200 mm | m | 188 | 0 | 0
140 d.14.2 | D.03.02.01 | KNR-W 2-18 0408-05 | Kanały z rur PVC-U klasy S ( SDR 34 ) średnicy 315/9,2mm | m | 363 | 0 | 0
141 d.14.2 | D.03.02.01 | KNR-W 2-18 0408-06 | Kanały z rur PVC-U klasy S ( SDR 34 ) średnicy 400/11,7mm | m | 242 | 0 | 0
142 d.14.2 | D.03.02.01 | KNR-W 2-18 0408-06 | Kanały z rur PVC-U klasy S ( SDR 34 ) średnicy 500/14,6mm | m | 54 | 0 | 0
143 d.14.2 | D.03.02.01 | KNR-W 2-18 0408-06 | Kanały z rur żelbetowych PCC średnicy 500m | m | 98 | 0 | 0
Razem dział: ODWODNIENIE | [6 empty] | 0
Wartość kosztorysowa robót bez podatku VAT | [6 empty] | 0
Podatek VAT | [6 empty] | 0
Ogółem wartość kosztorysowa robót | [6 empty] | 0
| Miejscowość, data |  |  |  | ………………………………… Dokument musi być podpisany kwalifikowanym podpisem elektronicznym lub podpisem zaufanym lub osobistym