## Arkusz1
Nr sprawy SE.261.4.2026 |  |  |  |  | Zał. 2 do SWZ
KOSZTORYS OFERTOWY
„Przebudowa drogi powiatowej nr 1172 K relacji Maków - Gołcza - Iwanowice - Zerwana, w miejscowości Cieplice w km od 1+010,41 do km 1+180,00, na dł. 169,59 mb”
Lp. | Opis | Jednostka | Ilość | Cena jednostkowa netto | Wartość
1 | Przygotowanie terenu pod budowę
1.1 | Odtworzenie trasy i punktów wysokościowych dla liniowych robót ziemnych w terenie równinnym | km | 0.17 | 0 | 0
1.2 | Rozebranie nawierzchni z tłucznia kamiennego, grubość nawierzchni 15 cm | m2 | 9.7 | 0 | 0
1.3 | Rozebranie nawierzchni z betonu asfaltowego, grubość nawierzchni 8 cm | m2 | 102.65 | 0 | 0
1.4 | Rozebranie podbudowy z kruszywa łamanego lub naturalnego, grubość warstwy 15 cm | m2 | 102.65 | 0 | 0
1.5 | Rozebranie chodników z kostki brukowej betonowej, ułożonej na podsypce cementowo-piaskowej | m2 | 26.84 | 0 | 0
1.6 | Rozebranie krawężników betonowych, ułożonych na podsypce cementowo-piaskowej | m | 17 | 0 | 0
1.7 | Mechaniczne usunięcie warstwy ziemi urodzajnej (humusu) grubość warstwy do 15 cm, na odległość do 30 m. | m2 | 1712.4 | 0 | 0
1.8 | Rozebranie obrzeży betonowych o wymiarach 8x30 cm, na podsypce piaskowej. | m | 22 | 0 | 0
1.9 | Rozebranie części przelotowej przepustów z rur betonowych o średnicy 30-60 cm z uprzednim odkopaniem przepustów | m | 34 | 0 | 0
1.10 | Wykonanie frezowania nawierzchni asfaltowych na zimno, średnia grubość warstwy 4-5 cm 180*6,0 | m2 | 1080 | 0 | 0
2 | JEZDNIA
2.1 | Koryta wykonywane na poszerzeniach jezdni lub chodników, o głębokości 30 cm w gruntach kat. V-VI Krotność = 1,667 | m2 | 59 | 0 | 0
2.2 | Wykonanie podbudowy z mieszanki związanej cementem C1,5/2 z wytwórni, grubość warstwy 15 cm | m2 | 59 | 0 | 0
2.3 | Wykonanie podbudowy z kruszywa łamanego frakcji 0-31,50 mm, warstwa dolna, grubość warstwy po zagęszczeniu 20 cm | m2 | 59 | 0 | 0
2.4 | Wykonanie warstwy wiążącej z mieszanki mineralno-asfaltowej AC 16 W dowożonej z odległości do 5 km, grubość warstwy po zagęszczeniu 5 cm - KR3 | m2 | 59 | 0 | 0
2.5 | Ułożenie geosiatki o wytrzymałości powyżej 80 kN/m na styku poszerzenia nawierzchni z istniejącą nawierzchnią | m2 | 59 | 0 | 0
2.6 | Wyrównanie istniejącej nawierzchni mieszanką mineralno- asfaltową AC 11 W KR2 | t | 8.85 | 0 | 0
2.7 | Oczyszczenie mechaniczne warstw konstrukcyjnych ulepszonych bitumem 180*6,0 | m2 | 1080 | 0 | 0
2.8 | Skropienie mechaniczne warstw konstrukcyjnych bitumicznych emulsją asfaltową 180*6,0 | m2 | 1080 | 0 | 0
2.9 | Wykonanie warstwy ścieralnej z mieszanki mineralno-asfaltowej AC 11 S, grubość warstwy po zagęszczeniu 4 cm - KR3 180*6,0 | m2 | 1080 | 0 | 0
3 | CHODNIK
3.1 | Koryto wykonywane mechanicznie na całej szerokości chodnika w gruntach kat. II-IV z odwozem gruntu | m2 | 514 | 0 | 0
3.2 | Wykonanie podbudowy z mieszanki związanej cementem C1,5/2 z wytwórni, grubość warstwy 10 cm | m2 | 404 | 0 | 0
3.3 | Wykonanie podbudowy z kruszywa łamanego frakcji 0-31,50 mm, warstwa dolna, grubość warstwy po zagęszczeniu 15 cm | m2 | 404 | 0 | 0
3.4 | Nawierzchnia z kostki brukowej betonowej szarej o grubości 8 cm na podsypce cementowo-piaskowej, spoiny wypełnione piaskiem | m2 | 404 | 0 | 0
3.5 | Ściek przykrawężnikowy z kostki brukowej betonowej szarej o grubości 8 cm na ławie betonowej | m2 | 48.62 | 0 | 0
3.6 | Ustawienie krawężników betonowych o wymiarach 15x30 cm wraz z wykonaniem ławy z oporem z betonu C12/15 | m | 233 | 0 | 0
3.7 | Ustawienie obrzeży betonowych o wymiarach 8x30 cm na ławie z oporem z betonu C8/10, spoiny wypełnione zaprawą cementową | m | 222 | 0 | 0
4 | POBOCZA
4.1 | Wykonanie umocnienia pobocza z kruszywa łamanego, grubość warstwy po zagęszczeniu 8 cm | m2 | 75 | 0 | 0
5 | ZJAZDY
5.1 | Koryto wykonywane mechanicznie na całej szerokości jezdnii zjazdów w gruntach kat. II-IV, głębokość koryta 30 cm z odwozem gruntu | m2 | 150 | 0 | 0
5.2 | Wykonanie podbudowy z mieszanki związanej cementem C1,5/2 z wytwórni, grubość warstwy 15 cm | m2 | 150 | 0 | 0
5.3 | Wykonanie podbudowy z kruszywa łamanego frakcji 0-31,50 mm, warstwa dolna, grubość warstwy po zagęszczeniu 20 cm | m2 | 150 | 0 | 0
5.4 | Nawierzchnia z kostki brukowej betonowej kolorowej o grubości 8 cm na podsypce cementowo-piaskowej, spoiny wypełnione piaskiem | m2 | 70 | 0 | 0
5.5 | Ustawienie obrzeży betonowych o wymiarach 8x30 cm na ławie z oporem z betonu C8/10, spoiny wypełnione zaprawą cementową | m | 22 | 0 | 0
5.6 | Wykonanie warstwy wiążącej z mieszanki mineralno-asfaltowej AC 11 W dowożonej z odległości do 5 km, grubość warstwy po zagęszczeniu 4 cm | m2 | 80 | 0 | 0
5.7 | Oczyszczenie mechaniczne warstw konstrukcyjnych ulepszonych bitumem | m2 | 80 | 0 | 0
5.8 | Skropienie mechaniczne warstw konstrukcyjnych bitumicznych emulsją asfaltową | m2 | 80 | 0 | 0
5.9 | Wykonanie warstwy ścieralnej z mieszanki mineralno-asfaltowej AC 11 S, grubość warstwy po zagęszczeniu 4 cm | m2 | 80 | 0 | 0
6 | ODWODNIENIE
6.1 | Wykopy wykonywane mechanicznie w gruncie kat. I-II z transportem urobku na odkład samochodami wraz z uformowaniem i wyrównaniem skarp na odkładzie | m3 | 108.59 | 0 | 0
6.2 | Umocnienie dna rowów i ścieków płytami prefabrykowanymi ażurowymi 60x40x8 cm. Wypełnienie wolnych przestrzeni humusem i obsianie trawą, podsypka cementowo-piaskowa 5 cm | m2 | 593.4 | 0 | 0
6.3 | Nasypy wykonywane mechanicznie z gruntów kat. I-II z transportem zakupionego gruntu samochodami na odległość 10 km wraz z formowaniem i zagęszczeniem nasypu i zwilżeniem w miarę potrzeby warstw zagęszczanych wodą | m3 | 195 | 0 | 0
6.4 | Montaż przykanalików z rur PVC o średnicy 16 cm długość do 15 m | m | 22.9 | 0 | 0
6.5 | Wykonanie studzienek ściekowych o średnicy 50 cm z osadnikiem bez syfonu (komplet wraz z żeliwną kratą krawężnikową klasy D400) | szt. | 6 | 0 | 0
6.6 | Wykonanie różnych elementów betonowych drobnowymiarowych o objętości do 1,5 m3 (podłoże pod studnie i wpusty) | m3 | 1 | 0 | 0
6.7 | Wykonanie ław fundamentowych przepustów pod zjazdami z pospółki frakcji 0-31,50 mm | m3 | 1.68 | 0 | 0
6.8 | Ułożenie przepustów rurowych betonowych o średnicy 40 cm pod zjazdami | m | 12 | 0 | 0
6.9 | Ścianki czołowe proste z betonu C12/15 dla przepustów z rur fi 40 cm | szt. | 4 | 0 | 0
7 | OZNAKOWANIE I URZĄDZENIA BRD
7.1 | Zdjęcie tarcz znaków drogowych | szt. | 7 | 0 | 0
7.2 | Rozebranie słupków do znaków drogowych zamocowanych w podłożu gruntowym | szt. | 7 | 0 | 0
7.3 | Ustawienie słupów z rur stalowych o średnicy 70 mm dla znaków drogowych, wraz z wykonaniem i zasypaniem dołów z ubiciem warstwami | szt. | 9 | 0 | 0
7.4 | Przymocowanie do gotowych słupów tarczy znaków drogowych z blachy ocynkowanej, średnich i małych typ D (prostokątny 600x900 mm), folia odblaskowa II generacji (A-3; A-31; 4x D-1; D- 15; T-4; T-6b) | szt. | 8 | 0 | 0
7.5 | Przymocowanie do gotowych słupów tarczy znaków drogowych z blachy ocynkowanej, średnich i małych typ D (prostokątny 600x900 mm), folia odblaskowa II generacji (2x D-6 - aktywny) | szt. | 2 | 0 | 0
7.6 | Oznakowanie poziome jezdni grubowarstwowe, linie na skrzyżowaniach i przejściach dla pieszych, malowane mechanicznie | m2 | 23.37 | 0 | 0
7.7 | Oznakowanie poziome jezdni grubowarstwowe, linie segregacyjne i krawędzie ciągłe, malowane mechanicznie (P-7d) | m2 | 7.2 | 0 | 0
7.8 | Rozebranie barier ochronnych stalowych na słupkach w podłożu gruntowym. | m | 76 | 0 | 0
7.9 | Montaż barier U-12a | m | 212 | 0 | 0
7.10 | Montaż barier U-14a | m | 32 | 0 | 0
8 | ROBOTY WYKOŃCZENIOWE
8.1 | Humusowanie z obsianiem skarp o szerokości do 1 m przy grubości warstwy ziemi urodzajnej (humusu) 5 cm z dowozem ziemi urodzajnej | m2 | 680 | 0 | 0
8.2 | Roboty pomiarowe - INWENTARYZACJA POWYKONAWCZA | km | 0.17 | 0 | 0
WARTOŚĆ NETTO |  |  |  |  | 0
PODATEK VAT 23% |  |  |  |  | 0
WARTOŚĆ BRUTTO |  |  |  |  | 0
Cenę brutto należy przenieść do formularza ofertowego
| Miejscowość, data |  | Dokument musi być podpisany kwalifikowanym podpisem elektronicznym lub podpisem zaufanym lub elektronicznym podpisem osobistym