## roboty drogowe
Nr sprawy SE.261.4.2017 |  |  | Zał. do SIWZ
KOSZTORYS OFERTOWY
/ tabela elementów rozliczeniowych /
Zad. 1 Remont drogi powiatowej Szreniawa - Przybysławice - Falniów - Jaksice - Szczepanowice nr 1174K w miejscowości Przybysławice w km 3+080 do km 6+080, w miejscowości Witowice w km 7+582 do km 7+802
LP | POZYCJA SST | OPIS ROBÓT | JEDN. | ILOŚĆ | CENA JEDN. (NETTO) | WARTOŚĆ (NETTO)
1 | 2 | 3 | 4 | 5 | 6 | 7
I. Roboty przygotowawcze
1 | D-02.00.01 D-02.01.01 D-06.03.01 | Roboty ziemne koparkami podsiębiernymi z transportem urobku samochodami samowyładowczymi do 1 km, koparka 0,40 m3, grunt kategorii III; Naprawa uszkodzonych poboczy, polegająca na ścięciu i wyprofilowaniu do wymaganego spadku, | m3 | 1074 |  | 0
II. Nawierzchnia
2 | D-05.03.05b D-04.03.01 | Wyrównanie istniejącej podbudowy mieszanką mineralno-bitumiczną, mieszanka asfaltowa, wbudowanie mechaniczne, grysowa (standard II), samochód 10-15 t; Wykonanie w-wy profilująco - wzmacniającej z betonu asfaltowego dla ruchu KR2, wraz z oczyszczeniem i skropieniem asfaltem upłynnionym, | t | 415
3 | D-05.03.05a | Nawierzchnie z mieszanek mineralno-bitumicznych (warstwa ścieralna), mieszanka asfaltowa, grubość po zagęszczeniu 4·cm, masa grysowa, samochód 5-10 t; Wykonanie w-wy ścieralnej z betonu asfaltowego dla ruchu KR2, gr. 4cm, | m2 | 15880 |  | #VALUE!
III. Pobocza
4 | D-04.01.01 | Profilowanie i zagęszczanie podłoża pod warstwy konstrukcyjne nawierzchni, mechanicznie, grunt kategorii I-IV; Profilowanie i zagęszczenie poboczy pod utwardzenie kruszywem kamiennym | m2 | 4930
5 | D-06.03.01a | Podbudowy z kruszyw łamanych, warstwa dolna, po zagęszczeniu 15 cm; Naprawa i zabezpieczenie podmytej krawędzi jezdni, kruszywem kamiennym na dł. 100mb, gr. 30 cm : | m2 | 100
6 | D-06.03.01a | Podbudowy z kruszyw łamanych, warstwa górna, po zagęszczeniu 8 cm; Utwardzenie poboczy kruszywem kamiennym, łamanym obustronnie gr. 6 cm, na szer. 0,75m, | m2 | 4830 |  | 0
|  |  | RAZEM WARTOŚĆ ROBÓT (netto) |  |  | #REF!
|  |  | PODATEK VAT..….% |  |  | #REF!
|  |  | RAZEM CENA ROBÓT (brutto) |  |  | #REF!
Miejscowość, data |  |  | pieczęć i podpis oferenta