## roboty drogowe
Nr sprawy SE.261.3.2017 |  |  | Zał.2 do SIWZ
KOSZTORYS OFERTOWY
/ tabela elementów rozliczeniowych /
Zad.1 Remont drogi powiatowej Raszówek - Zagorzany nr 1228K w miejscowości Rędziny Zbigalskie, w km 0+800 - km 1+850
LP | POZYCJA SST | OPIS ROBÓT | JEDN. | ILOŚĆ | CENA JEDN. (NETTO) | WARTOŚĆ (NETTO)
1 | 2 | 3 | 4 | 5 | 6 | 7
I. Roboty przygotowawcze
1 | D-02.00.01 D-02.01.01 | Roboty ziemne koparkami podsiębiernymi z transportem urobku samochodami samowyładowczymi do 1 km, koparka 0,60·m3, grunt kategorii III, samochód 5-10 t; Wykonanie wykopów mechanicznie w gr. kat III-IV - wg. tabeli robót ziemnych, | m3 | 1500.8 |  | 0
2 | D-02.00.01 D-02.03.01 | Roboty ziemne koparkami podsiębiernymi z transportem urobku samochodami samowyładowczymi do 1 km, koparka 0,60 m3, grunt kategorii III, samochód 5-10 t; Wykonanie nasypów z gruntu pozyskanego z wykopów na miejscu (formowanie z zagęszczeniem warstwami co 20 cm), mechanicznie w gruncie kat. III - IV, wg. tabeli robót ziemnych, | m3 | 1144.9 |  | 0
3 | D-02.00.01 D-02.01.01 | Nakłady uzupełniające do tablic za każdy dalszy rozpoczęty 1 km odległości transportu ponad 1 km samochodami samowyładowczymi, przy przewozie po drogach o nawierzchni utwardzonej, kategoria gruntu III-IV; Odwóz nadmiaru gruntu na odl. do 4 km, | m3 | 355.9 |  | 0
4 | D-04.01.01 | Profilowanie i zagęszczanie podłoża pod warstwy konstrukcyjne nawierzchni, wykonywane mechanicznie, kategoria gruntu II-VI, walec wibracyjny; Profilowanie i zagęszczeniem gruntu pod warstwy konstrukcyjne nawierzchni: : km 0+800 - 1+210, na szer. 3,5, km 1+210 - 1+850, na szer. 5,5, | m2 | 4955 |  | 0
II. Podbudowy
16 | D-04.02.01a | Separacja warstw gruntu, geowłóknina układana prostopadle do osi drogi, sposobem ręcznym; Zabezpieczenie geowłókniną koryta pod w-wy konstrukcyjne, separacja i zabezpieczenie antyerozyjne, typ - odporność na przebicie statyczne max. 15 mmm (met. CBR) oraz wytrzymałość na rozciąganie min. 12 kN/m : km 0+800 - 1+210, na szer. 3,80, km 1+210 - 1+850, na szer. 6,00, | m2 | 5398 |  | 0
17 | D-04.04.02a | Podbudowy z żużla wielkopiecowego, warstwa dolna, po zagęszczeniu 20 cm; Wykonanie dolnej w-wy podbudowy z żużla wielkopiecowego 0/63 mm, gr. 20 cm : km 0+800 - 1+210, na szer. 3,50 m : | m2 | 1435 |  | 0
18 | D-04.04.02a | Podbudowy z kruszyw łamanych, warstwa dolna, po zagęszczeniu 20 cm; Wykonanie dolnej w-wy podbudowy z mieszanki kruszywa łamanego 0/63 mm, gr. 20 cm : km 1+210 - 1+850, na szer. 5,50 m, | m2 | 3520 |  | 0
19 | D-04.04.02b | Podbudowy z kruszyw łamanych, warstwa górna, po zagęszczeniu 10 cm; Wykonanie górnej w-wy podbudowy z mieszanki kruszywa łamanego 0/31,5 mm, gr. 10 cm, km 1+210 - 1+850, na szer. 5,50 m, | m2 | 3520 |  | 0
III. Nawierzchnia
23 | D-05.03.05a D-04.03.01 | Nawierzchnie z mieszanek mineralno-bitumicznych (warstwa ścieralna), mieszanka asfaltowa, grubość po zagęszczeniu 4 cm, masa grysowa, samochód 5-10 t; Warstwa ścieralna z BA gr.4 cm w-wa dla ruchu KR2, wraz z oczyszczeniem i skropieniem nawierzchni asfaltem drogowym km 1+210 - 1+850, | m2 | 3200 |  | 0
IV. Roboty wykończeniowe
39 | D-06.03.01 | Naprawy dróg gruntowych oraz plantowanie poboczy, plantowanie poboczy wykonywane mechanicznie, grubość ścinania 10 cm; Plantowanie poboczy za krawędzią jezdni mechanicznie z zagęszczeniem do parametru, gruntowe ulepszone - zabezpieczenie krawędzi jezdni : km 0+800 – 1+210, obustronnie na szer. 0,75m : | m2 | 615 |  | 0
40 | D-06.03.01 | Naprawy dróg gruntowych oraz plantowanie poboczy, zagęszczenie; Plantowanie z zagęszczeniem poboczy gruntowych, zabezpieczenie krawędzi jezdni: km 1+210 – 1+850, | m2 | 640 |  | 0
|  |  | RAZEM WARTOŚĆ ROBÓT (netto) |  |  | #VALUE!
|  |  | PODATEK VAT..….% |  |  | #VALUE!
|  |  | RAZEM CENA ROBÓT (brutto) |  |  | #VALUE!
Miejscowość, data |  |  | pieczęć i podpis oferenta