## dr 1138K
Nr sprawy SE.261.2.2017 |  |  | Zał.2 do SIWZ
KOSZTORYS OFERTOWY
/ tabela elementów rozliczeniowych /
Zad.1 Remont drogi powiatowej nr 1155K relacji Skała - Ostrysz - Ulina Wielka - Ulina Mała od km 11+100 do km 12+500, dł. 4,550 km,
LP | POZYCJA SST | OPIS ROBÓT | JEDN. | ILOŚĆ | CENA JEDN. (NETTO) | WARTOŚĆ (NETTO)
1 | 2 | 3 | 4 | 5 | 6 | 7
I. ROBOTY PRZYGOTOWAWCZE
1.1 | D-06.03.01a D-02.00.01 D-02.01.01 | Roboty ziemne koparkami przedsiębiernymi z transportem urobku samochodami samowyładowczymi do 1 km, koparka 0,60 m3, grunt kategorii IV; Roboty ziemne związane z naprawą uszkoszonych poboczy. | m3 | 570 |  | 0
II. NAWIERZCHNIE
2.1 | D-05.03.05b | Wyrównanie istniejącej podbudowy mieszanką mieneralno - bitumiczną, mieszanka mieneralno - asfaltowa, mechanicznie w ilości 50 kg/m2; Wykonanie wyrówania uszkoszonej nawierzchni w ilości 50 kg/m2 | t | 276.75 |  | 0
2.2 | D-05.03.05a | Nawierzchnie z mieszanek mineralno - bitumicznych grysowych, asfaltowe, warstwa ścieralna o grubości 4 cm dla KR2; Wkonanie w-wy ścieralnej gr. 4 cm w cleu zabezpieczenia podbudowy z kruszywa przed rozmyciem | m2 | 5800 |  | 0
III. POBOCZA
3.1 | D-06.03.01a | Nawierzchnie z tłucznia kamiennego, warstwa górna z tłucznia, grubość warstwy po uwałowaniu 7 cm; Pobocza z kruszywa stabilizowanego mechanicznie szerokości 0,5 m obustronnie, odtworzenie konstrukcji poboczy | m2 | 1362.5 |  | 0
3.2 | D-05.03.08 | Powierzchniowe utrwalanie nawierzchni drogowych emulsją asfaltową, grys kamienny frakcji 8 - 12, kruszywo w ilości 10 dm3/m2 | m2 | 1400 |  | 0
3.3 | D-05.03.08 | Powierzchniowe utrwalanie nawierzchni drogowych emulsją asfaltową, grys kamienny frakcji 5 - 8, kruszywo w ilości 8 dm3/m2 | m2 | 1400 |  | 0
|  |  | RAZEM WARTOŚĆ ROBÓT (netto) |  |  | 0
|  |  | PODATEK VAT..….% |  |  | 0
|  |  | RAZEM CENA ROBÓT (brutto) |  |  | 0
Miejscowość, data |  |  | pieczęć i podpis oferenta