## dr 1138K
Nr sprawy SE.261.2.2017 |  |  | Zał.2 do SIWZ
KOSZTORYS OFERTOWY
/ tabela elementów rozliczeniowych /
Zad. 3 Przebudowa drogi powiatowej nr 1225K relacji Kalina Rędziny - Kropidło - Gluzy - Działoszyce od km 16+438 do km 16+698, odcienke o długości 260 mb,
LP | POZYCJA SST | OPIS ROBÓT | JEDN. | ILOŚĆ | CENA JEDN. (NETTO) | WARTOŚĆ (NETTO)
1 | 2 | 3 | 4 | 5 | 6 | 7
I. ROBOTY PRZYGOTOWAWCZE
1.1 | D-04.01.01 D-02.00.01 D-02.01.01 | Roboty ziemne koparkami przedsiębiernymi z transportem urobku samochodami samowyładowczymi do 1 km, koparka 0,15 m3, grunt kategorii I - II; Koryto pod konstrukcje drogi wraz z odwozem urobku | m3 | 572 |  | 0
1.2 | D-04.01.01 | Profilowanie i zagęszczanie podłoża pod warstwy konstrukcyjne nawierzchni, ręcznie, grunt kategorii I - II; Profilowanie koryta wraz z zagęszczaniem ubijakami ciężkimi | m2 | 1144 |  | 0
II. PODBUDOWA
2.1 | D-04.02.01 | Warstwy odsączające, na poszerzeniach, zagęszczanie mechaniczne, grubość warswty po zagęszczeniu 10 cm; W-wa odsączająca z piasku grubości 10 cm | m2 | 1144 |  | 0
2.2 | D-04.05.01a | Stabilizacja podłoża cementem przy uzyciu zespołu do stabilizacji, podłoże do Rm = 5 MPa z pospółki, warstwa po zagęszczeniu gr. 20 cm; Podbudowa z kruszywa stabilizowanego cementem w-wa dolna gr. 20 cm | m2 | 1144 |  | 0
2.3 | D-04.04.02b | Podbudowy z kruszyw, tłuczeń, warstwa górna, grubość warstwy po zagęszczeniiu 8 cm Krotność = 2; Podbudowa z kruszywa stabilizowanego mechanicznie w-wa górna gr. 16 cm | m2 | 1092 |  | 0
III. NAWIERZCHNIA
3.1 | D-05.03.05a | Nawierzchnie z mieszanek mineralno - bitumicznych grysowych, asfaltowe, warstwa ścieralna o grubości 3 cm dla KR2 Krotność = 1,65; Warstwa ścieralna gr. 5 cm | m2 | 1040 |  | 0
3.2 | D-06.03.01a | Nawierzchnie z żużla paleniskowego, warstwa jezdni górna, grubość warstwy po zagęszczeniu 8 cm; Pobocza z żużla wielkopiecowego szerokości 0,75 m obustronne | m2 | 390 |  | 0
IV. ROBOTY WYKOŃCZENIOWE
4.1 | D-06.03.01 | Plantowanie poboczy ręczne; Plantowanie powierzchni poboczy z zagęszczeniem do wymaganych parametrów | m2 | 260 |  | 0
|  |  | RAZEM WARTOŚĆ ROBÓT (netto) |  |  | 0
|  |  | PODATEK VAT..….% |  |  | 0
|  |  | RAZEM CENA ROBÓT (brutto) |  |  | 0
Miejscowość, data |  |  | pieczęć i podpis oferenta