## ODCINEK KM 0+000 - 2+405
KOSZTORYS INWESTORSKI
Przebudowa drogi powiatowej 1207K relacji Czaple Małe- droga nr 7-Szczepanowice przez wieś, odcinek Czaple Małe - Czaple Wielkie od km 0+000 do km 2+405,
Branża inżynieryjna drogowa od km 0+000 do km 2+405
Lp, | Nr spec,techn, | Opis | Jedn, obm, | Ilość | Cena jedn, NETTO | Wartość NETTO
ROBOTY PRZYGOTOWAWCZE
Roboty pomiarowe
1 | D-01,01,01 | Roboty pomiarowe przy liniowych robotach ziemnych - trasa drogi w terenie równinnym | km | 2.405
Usunięcie drzew i krzewów
2 | D-01,02,01 | Ścinanie drzew piłą mechaniczną wraz z karczowaniem pnii i odwozem materiału na odl, 10km(śr, 10-15 cm) | szt, | 13
3 | D-01,02,01 | Ścinanie drzew piłą mechaniczną z karczowaniem pnii i odwozem materiału na odl, 10km(śr, 16-25 cm) | szt, | 4
4 | D-01,02,01 | Ścinanie drzew piłą mechaniczną z karczowaniem pnii i odwozem materiału na odl, 10km(śr, 26-35 cm) | szt, | 12
5 | D-01,02,01 | Ścinanie drzew piłą mechaniczną z karczowaniem pnii i odwozem materiału na odl, 10km(śr, 36-45 cm) | szt, | 6
6 | D-01,02,01 | Ścinanie drzew piłą mechaniczną z karczowaniem pnii i odwozem materiału na odl, 10km(śr, 46-55 cm) | szt, | 3
7 | D-01,02,01 | Ścinanie drzew piłą mechaniczną z karczowaniem pnii i odwozem materiału na odl, 10km(śr, 56-65 cm) | szt, | 6
8 | D-01,02,01 | Ścinanie drzew piłą mechaniczną z karczowaniem pnii i odwozem materiału na odl, 10km(śr, 66-75 cm) | szt, | 5
9 | D-01,02,01 | Ścinanie drzew piłą mechaniczną z karczowaniem pnii i odwozem materiału na odl, 10km(śr, 76-130 cm) - analogia | szt. | 3
10 | D-01,02,01 | Karczowanie pni o średnicy 10-15cm koparką podsębiermną w gruntach o normalnej wilgotoności kategorii III-IV | szt, | 13
11 | D-01,02,01 | Karczowanie pni o średnicy 16-25cm koparką podsębiermną w gruntach o normalnej wilgotoności kategorii III-IV | szt, | 4
12 | D-01,02,01 | Karczowanie pni o średnicy 16-35cm koparką podsębiermną w gruntach o normalnej wilgotoności kategorii III-IV | szt, | 12
13 | D-01,02,01 | Karczowanie pni o średnicy 36-45cm koparką podsębiermną w gruntach o normalnej wilgotoności kategorii III-IV | szt, | 6
14 | D-01,02,01 | Karczowanie pni o średnicy 46-55cm koparką podsębiermną w gruntach o normalnej wilgotoności kategorii III-IV | szt, | 3
15 | D-01,02,01 | Karczowanie pni o średnicy 66-75cm koparką podsębiermną w gruntach o normalnej wilgotoności kategorii III-IV | szt, | 5
16 | D-01,02,01 | Karczowanie pni o średnicy 76-100cm koparką podsębiermną w gruntach o normalnej wilgotoności kategorii III-IV | szt, | 3
17 | D-01,02,01 | Załadunek i transport dłużyc z terenu budowy na odl. 15 km ( baza ZDP w Miechowie) | kpl | 1
18 | D-01,02,01 | Załadunek i transport Korzeni pochodzących z budowy w miejsce wskazane przez zamawiającego odl. 15km | kpl | 1
19 | D-01,02,01 | Mechaniczne Karczowanie pni o średnicy 76-100cm koparką podsębiermną w gruntach o normalnej wilgotoności kategorii III-IV | ha | 0.01
20 | D-01,02,01 | Usinięcie i spalenie pozostałości po karczunku drągowiny, karczy, gałęzi i resztek z drzew bez względu na średnicę | mp | 15
Roboty rozbiórkowe
21 | D-01,02,04 | Rozebranie słupków do znaków | szt. | 14
22 | D-01,02,04 | Zdjęcie pionowych znaków lub drogowskazów | szt. | 13
23 | D-01,02,04 | Demontaż wiaty z przystanku komunikacji publicznej w ok 1+114 str. Lewa. Wiata do oczyszczenia , konserwacji i ponownego montażu po realizacji prac | szt. | 1
ROBOTY ZIEMNE
Wykopy w gruntach nieskalistych
24 | D-02,01,01 | Roboty ziemne wykonywane koparkami przedsiębiernymi o poj łyżki 0,40 m3 w gruncie kat, IV z transportem urobku samochodami samowyładowczymi na odległość do 1 km | m3 | 67.76
25 | D-02,01,01 | Wykopy oraz przekpopy na odkład wykonywane koparkami podsębiernymi o pojemności łyżki 0,25m3 | m3 | 104.26
26 | D-02,01,01 | Nakłady uzupełniające do tablic za każdy rozpoczety 1km odległości transportu ponad 1km sanochodanmi samowyładowczymi 5-10t gruntu kategorii I-IV po drogach o nawierzchni utwardzonej x5 | m3 | 381.62
Odwodnienie korpusu drogowego
Przepusty
Przepust pod DP w km 2+388
27 | D-03.01.01 | Części przelotowe prefabrykowanych przepustów drogowych rurowych jednootworowych o średnicy 100cm | m | 11
28 | D-03.01.01 | Obudowy wlotów (wylotów) prefabrykowanych przepustów drogowych rurowych wraz z | m3 | 2.75
29 | D-03.01.01 | Ławy fundamentowe betonowe przepustów rurowych | m3 | 4.95
30 | D-03,01,01 | Podłoża i obsypki z kruszyw mineralnych dowiezionych | m3 | 11.16
31 | D-02,03,01 | Zagęszczanie nasypów ubijakami ręcznymi, grubość zagęszczanej warstwy w stanie luźnym 20cm, grunt kat.III-IV | m3 | 11.16
Przepusty w ciągu DP - bez przepustów zjazdowych i - perony bus
32 | D-03.01.01 | Ławy fundamentowe betonowe przepustów rurowych | m3 | 14.16
33 | D-03.01.01 | Ścianki czołowe przepustów pod zjazdami dla rur o średnicy 40cm | ściankę | 6
34 | D-03.01.01 | Rury PEHD o średnicy 40cm przepustów pod zjazdami - analogia | m | 59
35 | D-03.01.01 | Podłoża i obsypki z kruszyw mineralnych dowiezionych | m3 | 35.61
36 | D-03.01.01 | Podłoża i obsypki z kruszyw mineralnych dowiezionych | m3 | 35.61
Jezdnia drogi powiatowej
Roboty rozbiórkowe
37 | D-01.02.04 | Mechaniczne cięcie nawierzchni z mas mineralno-asfaltowych na głębokość 5cm | m | 49
38 | D-01.02.04 | Rozebranie mechaniczne nawierzchni z mas mineralno-bitumicznych grubości 4cm - wraz z obcięciem krawędzi | m2 | 25
39 | D-01.02.09 | Wywiezienie gruzu z terenu rozbiórki przy mechanicznym załadowaniu i wyładowaniu, transport samochodem samowyładowczym na odległosc 1 km | m3 | 1.25
40 |  | Opłata za przyjecie na składowisko i utylizacje ,ziemia, gruz, materiały bitumiczne - zgodnie z zarzadzeniem Ministra Srodowiska | m3 | 1.25
Roboty ziemne - wykonanie koryta pod poszerzenie konstrukcji jezdni
41 | D-02.01.01 | Roboty ziemne koparkami podsiebiernymi z transportem urobku samochodami samowyładowczymi do 1 km, | m3 | 492.8
42 | D-02.01.01 | Nakłady uzupełniające do tablic za każdy dalszy rozpoczęty 1km odległości transportu ponad 1km samochodami samowyładowczymi 5-10t gruntu kategorii I-IV po drogach o nawierzchni utwardzonej | m3 | 492.8
Zabezpieczenie istniejących sieci
43 | D-03.02.01 | Zabezpieczenie istniejących kabli energetycznych rurami ochronnymi dwudzielnymi z PCW o średnicy do 200mm | m | 19
44 | D-03.02.01 | Zabezpieczenie istniejącej sieci wodociągowej rurami ochronnymi dwudzielnymi z PCW o średnicy do 200mm - analogia | m | 80
Podbudowa
45 | D-04.12.01 | Wykonanie podbudowy zasadniczej z materiału pochodzącego z recyklingu istniejącej podbudowy - stabilizacja ziarnistym dodatkiem hydrofobowym zwiększajacym w sposób trwały odporność na obsorpcję kapilarną wody. Gr. warstwy 36 cm | m2 | 13160.574
46 | D-04.12.01 | Wykonanie podbudowy zasadniczej z materiału pochodzącego z recyklingu istniejącej podbudowy - stabilizacja ziarnistym dodatkiem hydrofobowym zwiększajacym w sposób trwały odporność na obsorpcję kapilarną wody. Gr. warstwy 36 cm | m2 | 1293.6
Nawierzchnia
47 | D-05.03.11 | Frezowanie nawierzchni asfaltowych na głębokości 3cm na zimno przy użyciu frezarki z odwiezieniem kory asfaltowej na place składowe samochodami samowyładowczymi o ładowności od 10 do 15t | m2 | 12856.35
48 | D-05,03,05 | Warstwa ścieralna asfaltowa AC 11S- grubość po zagęszczeniu 4 cm wraz z oczyszczeniem i skropieniem | m2 | 14151.14
49 | D-05,03,05 | Skropienie nawierzchni asfaltem - wykonane na 2 warstwach | m2 | 14151.14
50 | D-05,03,05 | Warstwa wiążąca z betonu asfaltowego AC 16W dla KR3-KR4 o grubości 7cm | m2 | 14252.15
Pobocza
51 | D-04.01.01 | Profilowanie i zagęszczanie ręczne podłoża pod warstwy konstrukcyjne nawierzchni w gruncie kategorii II-IV | m2 | 2207.52
52 | D-04.01.02 | Podbudowy z kruszyw łamanych, warstwa górna, grubość warstwy po zagęszczeniu 15cm | m3 | 2207.52
53 | D-05.03.08 | Powierzchniowe utrwalanie nawierzchni z rozsypaniem grysów o frakcji 5-8mm dla warstwy pierwszej oraz 2-5 mm dla warstwy drugiej | m4 | 2207.52
Przebudowa tarcz skrzyżowań dróg gminnych
54 | D-04.01.01 | Koryta o głębokości 20cm na całej szerokości jezdni i chodników wykonywane mechanicznie w gruncie kategorii II-VI | m2 | 44
55 | D-04.04.02 | Podbudowy z kruszyw łamanych, warstwa dolna, grubość warstwy po zagęszczeniu 15cm | m2 | 44
56 | D-04.04.02 | Podbudowy z kruszyw łamanych, warstwa dolna, grubość warstwy po zagęszczeniu 15cm | m3 | 44
57 | D-05.03.11 | Frezowanie nawierzchni asfaltowych na głębokości 3cm na zimno przy użyciu frezarki z odwiezieniem kory asfaltowej na place składowe samochodami samowyładowczymi o ładowności od 10 do 15t | m2 | 70
58 | D-05.03.05 | Skropienie nawierzchni asfaltem | m2 | 114
59 | D-05.03.05 | Warstwa ścieralna z betonu asfaltowego AC 11S dla KR3-KR4 o grubości 4cm | m2 | 125.4
60 | D-05.03.05 | Warstwa wiążąca z betonu asfaltowego AC 16W dla KR3-KR4 o grubości 4cm | m2 | 125.4
Budowa zjazdów/remont istniejących zjazdów
61 | D-06,02,01 | Ławy fundamentowe żwirowe przepustów pod zjazdami | m3 | 6.24
62 | D-06,02,01 | Rury betonowe o średnicy 40cm przepustów pod zjazdami | m | 78
63 | D-06,02,01 | Ścianki czołowe przepustów pod zjazdami dla rur o średnicy 40cm | ściankę | 16
64 | D-04.01.01 | Profilowanie i zagęszczanie ręczne podłoża pod warstwy konstrukcyjne nawierzchni w gruncie kategorii II-IV | m2 | 110.95
65 | D-04.04.02 | Podbudowy z kruszyw łamanych, warstwa górna, grubość warstwy po zagęszczeniu 10cm | m2 | 253.6
66 | D-05.03.08 | Powierzchniowe utrwalanie nawierzchni z rozsypaniem grysów o frakcji 5-8mm | m2 | 253.6
67 | D-05.03.08 | Powierzchniowe utrwalanie nawierzchni z rozsypaniem grysów o frakcji 2-5mm | m2 | 253.6
68 | D-05.03.04 | Nawierzchnia betonowa -warstwa górna grub.5cm. | m2 | 110
69 | D-05 03 05 | Nawierzchnia z mieszanek mineralno-bitumicznych asfaltowych standard I - warstwa ścieralna o grubości po zagęszczeniu 4cm | m2 | 40
70 | D--08.02.02 | Remont zjazdów polegający na rozebraniu elementów zjazdu i ponownemu ułożeniu z dostosowaniem wysokościowym - analogia | m2 | 10
Elementy ulic
71 | D-08,05,01 | Ścieki z elementów prefabrykowanych - koryto typu górskiego 65/44x 31x 50 na podsypce cementowo-piaskowej - analogia | m | 480
72 | D-08,01,01 | Ława betonowa z oporem pod krawężniki | m3 | 43.2
Roboty wykończeniowe
73 | D-06,01,01 | Wykonanie ubezpieczenia płytami ażurowymi typu "KRATA" - rowy | m2 | 828
Urządzenia bezpieczeństwa ruchu
74 | D-07.02.01 | Słupki z rur stalowych o średnicy 70mm do pionowych znaków drogowych | szt | 13
75 | D-07,02,01 | Pionowe znaki zakazu, nakazu, ostrzegawcze i informacyjne o powierzchni ponad 0,3m2 | szt | 14
76 | D-07,02,01 | Pionowe drogowskazy jednoramienne o powierzchni ponad 0,3m2 | szt. | 9
77 | D-07,01,01 | Oznakowanie chemoutwardzalne cienkowarstwowe natryskowe - o grubości 0,50mm | m2 | 8.81
Wartość kosztorysowa robót (netto)
Podatek VAT ( 23%)
Wartość kosztorysowa robót ( brutto)
RAZEM WARTOŚĆ ROBÓT (netto)
PODATEK VAT (23%)
RAZEM WARTOŚĆ ROBÓT (brutto)

## ODCINEK KM 2+405 - 7+463
KOSZTORYS OFERTOWY
Przebudowa drogi powiatowej 1207K relacji Czaple Małe- droga nr 7-Szczepanowice przez wieś, odcinek Czaple Małe - Czaple Wielkie od km 2+405 do km 7+463,
Branża inżynieryjna drogowa od km 2+405 do km 7+463
Lp, | Nr spec,techn, | Opis | Jedn, obm, | Ilość | Cena jedn, NETTO | Wartość NETTO
1 |  | ROBOTY PRZYGOTOWAWCZE
1 | D-01,01,01 | Roboty pomiarowe przy liniowych robotach ziemnych - trasa drogi w terenie równinnym | km | 5.058
d,1
2 | D-01,02,01 | Ścinanie drzew piłą mechaniczną wraz z karczowaniem pnii i odwozem materiału na odl, 10km(śr, 10-15 cm) | szt, | 68
d,1
3 | D-01,02,01 | Ścinanie drzew piłą mechaniczną z karczowaniem pnii i odwozem materiału na odl, 10km(śr, 16-25 cm) | szt, | 80
d,1
4 | D-01,02,01 | Ścinanie drzew piłą mechaniczną z karczowaniem pnii i odwozem materiału na odl, 10km(śr, 26-35 cm) | szt, | 18
d,1
5 | D-01,02,01 | Ścinanie drzew piłą mechaniczną z karczowaniem pnii i odwozem materiału na odl, 10km(śr, 36-45 cm) | szt, | 3
d,1
6 | D-01,02,01 | Ścinanie drzew piłą mechaniczną z karczowaniem pnii i odwozem materiału na odl, 10km(śr, 46-55 cm) | szt, | 5
d,1
7 | D-01,02,01 | Ścinanie drzew piłą mechaniczną z karczowaniem pnii i odwozem materiału na odl, 10km(śr, 56-65 cm) | szt, | 7
d,1
8 | D-01,02,01 | Ścinanie drzew piłą mechaniczną z karczowaniem pnii i odwozem materiału na odl, 10km(śr, 66-75 cm) | szt, | 14
d,1
9 | D-01,02,01 | Mechaniczne karczowanie zagajników średniej gęstości wraz z odwozem materału na odl, 10km | ha | 0.3
d,1
2 |  | ROBOTY ROZBIÓRKOWE
10 | D-01,02,04 | Rozebranie zjazdów wraz z odwozem materiału z rozbiórki na odl, 10km | m2 | 460
d,2
3 |  | ROBOTY ZIEMNE
11 | D-02,01,01 | Roboty ziemne wykonywane koparkami przedsiębiernymi o poj łyżki 0,40 m3 w gruncie kat, IV z transportem urobku samochodami samowyładowczymi na odległość do 5 km | m3 | 9256
d,3
12 | D-02,03,01 | Formowanie i zagęszczanie nasypów spycharkami z gruntu dowiezionego G1 | m3 | 1171
d,3
4 |  | PODBUDOWY
13 | D-04,01,01 | Ręczne profilowanie i zagęszczenie podłoża pod warstwy konstrukcyjne nawierzchni w gruncie kat, III-IV | m2 | 6260
d,4
14 | D-04,04,02 | Podbudowa z kruszywa łamanego o grubości po zagęszczeniu 15 cm | m2 | 1030
d,4
15 | D-04,05,01 | Podbudowa z gruntu stabilizowanego cementem Rc3/4 MPa- grubość podbudowy po zagęszczeniu 15 cm | m2 | 3205
d,4
16 | D-04,05,01 | Podbudowa z gruntu stabilizowanego cementem Rc3/4 MPa- grubość podbudowy po zagęszczeniu 20 cm | m2 | 105
d,4
17 | D-04,06,01b | Podbudowa betonowa z dylatacją z bet, C15/20- grubość warstwy po zagęszczeniu 20 cm | m2 | 105
d,4
18 | D-04,12,01 | Warstwa podbudowy zasadniczej stabilizowanej ziarnistym dodatkiem hydrofobowym zwiększającym w sposób trwały odporność na absorpcję kapilarną wody,* gr, 36cm | m2 | 37100
d,4 |  | Wykonanie frezowania profilującego wraz z korytem na poszerzeniach na głębokość 47cm
*W razie konieczności należy zastosować kruszywo doziarniające w ilości do 50 %
5 |  | NAWIERZCHNIE
19 | D-05,03,05b, D-04,03,01 | Warstwa wiążąca asfaltowa AC 16W - grubość po zagęszczeniu 7cm wraz z oczyszczeniem i skropieniem | m2 | 35820
d,5
20 | D-05,03,05a, D-04,03,01 | Warstwa ścieralna asfaltowa AC 11S- grubość po zagęszczeniu 4 cm wraz z oczyszczeniem i skropieniem | m2 | 35090
d,5
21 | D 05,02,01 | Zjazdy z kruszywa łamanego gr, 15cm wraz z dwukrotnym powierzchniowym utrwaleniem emulsja asfaltową | m2 | 2175
d,5
6 |  | ROBOTY WYKOŃCZENIOWE
22 | D-06,01,01 | Humusowanie skarp z obsianiem przy grubości warstwy humusu 5 cm | m2 | 2400
d,6
7 |  | Zjazdy
23 | D-06,02,01a | Przepusty rurowe pod zjazdami - o śr, 50 cm na fundamencie z pospółki gr 25cm (98 ścianki czołowe) | m | 424
d,7
25 | D-06,02,01a | Przepusty rurowe pod zjazdami i pod korona drogi - o śr, 60cm na fundamencie z pospółki gr 25cm 52 ścianki czołowe) | m | 215
d,7
26 | D-06,02,01a | Przepusty rurowe pod zjazdami i pod koroną - o śr, 80 cm na fundamencie z pospółki gr 40cm (12 ścianek czołowych) | m | 68
d,7
8 |  | Pobocza
27 | D-06,03,01a | Pobocze z kruszywa łamanego gr, 20 cm | m2 | 6472
d,8
28 | D-06,03,01a | Pobocze z kruszywa łamanego gr, 20 cm wraz z dwukrotnym powierzchniowym utrwaleniem emulsja asfaltową | m2 | 2000
d,8
9 |  | URZĄDZENIA BRD
29 | D-07 01 01a | Oznakowanie poziome chemoutwardzalne cienkowarstwowe natryskowe - o gr. 0,5mm | m2 | 82.75
d,9
30 | D-07 02 01 | Słupki do znaków drogowych z rur stalowych o śr, 60 mm | szt, | 57
d,9
31 | D-07 02 01 | Przymocowanie tablic znaków drogowych zakazu, nakazu, ostrzegawczych, informacyjnych o powierzchni ponad 0,3 m2 | szt, | 57
d,9
32 | D-07 02 01 | Znak aktywny D-6 kroczący ludzik nad przejściem dla pieszych | szt, | 2
d,9
33 | D-07,05,01 | Bariery ochronne stalowe jednostronne | m | 111
d,9
34 | D-07,05,01 | Zakup i montaż oprawy oświetleniowej , | szt | 4
d,9
10 |  | ELEMENTY ULIC
35 | D-08,01,01 | Krawężniki betonowe o wymiarach 20x30 cm na ławie betnowej C12/15 | m | 670
d,10
36 | D-08,02,02 | Chodnik z kostki betnowej szarej o grubości 8 cm na na na podsypce cementowo-piaskowej 1:4 gr,3cm | m2 | 898
d,10
37 | D-08,02,02 | Zjazdy z kostki brukowej betonowej kolorowej o grubości 8 cm na podsypce cementowo-piaskowej 1:4 gr 3cm | m2 | 132
d,10
38 | D-08,02,02 | Zatoka autobusowa z kostki brukowej betonowej kolorowej o grubości 8 cm na podsypce cementowo-piaskowej 1:4 gr 3cm | m2 | 105
d,10
39 | D-08,03,01 | Obrzeża betonowe o wymiarach 30x8 cm na podsypce piaskowej gr, 5cm z wypełnieniem spoin zaprawą cementową | m | 497
d,10
40 | D-08,03,01 | Ścieki z kostki betonowej lub elemntów betonowych | m | 231
d,10
11 |  | INNE ROBOTY
41 | D-01,03,01 | Zabezpieczenie podziemej linii NN | m | 104
d,11
42 | D-01,03,05 | Zabezpieczenie sieci wodociągowej | m | 51
d,11
Wartość kosztorysowa robót (netto)
Podatek VAT ( 23%)
Wartość kosztorysowa robót ( brutto)

## ZBIORÓWKA
Nr sprawy SE.266.1.2018 |  | Zał. do SIWZ
KOSZTORYS OFERTOWY - zbiorczy
„Przebudowa drogi powiatowej 1207K relacji Czaple Małe - droga nr 7-Szczepanowice przez wieś, odcinek od skrzyżowania z dr. nr 1172K - Czaple Małe - Czaple Wielkie, od km 0+000 do km 7+463"
LP | NAZWA ODCINKA | WARTOŚĆ ROBÓT BRUTTO
1 | 2 | 3
1 | odcinek nr 1 od km 0+000 do km 2+405
2 | odcinek nr 2 od km 2+405 do km 7+463
RAZEM WARTOŚĆ ROBÓT BRUTTO
PODATEK VAT …..%
RAZEM WARTOŚĆ ROBÓT NETTO
| Miejcsowość, data | pieczęć i podpis oferenta