## roboty drogowe
Nr sprawy SE.261.6.2017 |  |  | Zał. do SIWZ
KOSZTORYS OFERTOWY
/ tabela elementów rozliczeniowych /
Zad. 2 Remont drogi powiatowej nr 1199K relacji Wierzbica - Książ Wielki w m. Konaszówka, na dł. 0,500 km od km 8+725 do km 9+225
LP | POZYCJA SST | OPIS ROBÓT | JEDN. | ILOŚĆ | CENA JEDN. (NETTO) | WARTOŚĆ (NETTO)
1 | 2 | 3 | 4 | 5 | 6 | 7
I. Roboty przygotowawcze
1 | D- 00.00.00 D-01.01.01 | Roboty pomiarowe przy liniowych robotach ziemnych, trasa dróg w terenie równinnym; | km | 0.5 |  | 0
II. Roboty ziemne
2 | D-02.00.01 D-02.01.01 D-06.03.01 | Roboty ziemne koparkami przedsiębiernymi z transportem urobku samochodami samowyładowczymi do 1km, koparką 0,60m3, grunt kategorii III, samochód 5-10t; Obustronne ścięcie poboczy na szerokości 1,0, w km 8+725 - 9+225 | m3 | 100
3 | D-04.01.01 | Profilowanie i zagęszczanie podłoża pod warstwy konstrukcyjne nawierzchni, mechanicznie, grunt kategorii I-IV; Profilowanie i zagęszczenie podłoża; Koryta pod utwardzenie poboczy obustronnie km 8+725 - 9+225 | m2 | 500
III. Nawierzchnia
4 | D-05.03.05b D-04.03.01 | Wyrównanie istniejącej podbudowy mieszanką mineralno-bitumiczną, mieszanka asfaltowa, wbudowanie mechaniczne, grysowo-żwirowa (standard II), samochód 10-15 t; Wykonanie w-wy profilująco - wzmacniającej z betonu asfaltowego dla ruchu KR2 wraz z oczyszczeniem i skropieniem nawierzchni asfaltem drogowym, km 8+725 - 9+225 | t | 65
5 | D-05.03.05a | Nawierzchnie z mieszanek mineralno-bitumicznych (warstwa ścieralna), mieszanka asfaltowa, grubość po zagęszczeniu 4·cm, masa grysowa, samochód 5-10 t; Wykonanie w-wy ścieralnej z betonu asfaltowego dla ruchu KR2, gr. 4cm, km 8+725 - 9+225, rozjazdy skrzyżowania, poszerzenia na łukach. | m2 | 2580 |  | #VALUE!
IV. Roboty wykończeniowe
6 | D-06.03.01a | Podbudowy z kruszyw łamanych, warstwa górna, po zagęszczeniu 8 cm; Utwardzenie poboczy kruszywem kamiennym 0-31,5mm śr. gr. 8cm, szer. 0,5m, km 8+725 - 9+225, niwelacja zjazdów | m2 | 620
7 | D-06.03.01 | Plantowanie z zagęszczeniem poboczy do wymaganego profilu; Plantowanie z zagęszczeniem poboczy do odpowiedniega spadku na śr. szer. 0,5m, km 8+725 - 9+225 | m2 | 500
|  |  | RAZEM WARTOŚĆ ROBÓT (netto) |  |  | #VALUE!
|  |  | PODATEK VAT..….% |  |  | #VALUE!
|  |  | RAZEM CENA ROBÓT (brutto) |  |  | #VALUE!
Miejscowość, data |  |  | pieczęć i podpis oferenta