## roboty drogowe
Nr sprawy |  |  | Zał. do SIWZ
KOSZTORYS OFERTOWY
/ tabela elementów rozliczeniowych /
Remont i przebudowa dróg powiatowych administrowanych przez ZDP w Miechowie w I półroczu 2019r. z podziałem na 6 zadań:
Zad.5 Remont drogi powiatowej Kalina Rędziny - Kropidło - Gluzy - Działoszyce nr 1225K w miejscowości Słupów, w km 16+698 - 17+115.
LP | POZYCJA SST | OPIS ROBÓT | JEDN. | ILOŚĆ | CENA JEDN. (NETTO) | WARTOŚĆ (NETTO)
1 | 2 | 3 | 4 | 5 | 6 | 7
I. Roboty przygotowawcze
1.1 | D-02.00.01 D-02.01.01 | Roboty ziemne koparkami przedsiębiernymi z transportem urobku samochodami samowyładowczymi do 1 km, koparka 0,15 m3, grunt kategorii I-II; odtworzenie uszkodzonej konstrukcji korpusu drogi - koryto pod konstrukcję drogi wraz z odwozem urobku : | m3 | 917.4
1.2 | D-04.01.01 | Profilowanie i zagęszczanie podłoża pod warstwy konstrukcyjne nawierzchni, ręcznie, grunt kategorii I-II; profilowanie koryta wraz z zagęszczeniem: | m2 | 1834.8
II. Podbudowa
2.1 | D-04.02.01 | Warstwy odsączające, na poszerzeniach, zagęszczenie mechaniczne, grubość warstwy po zagęszczeniu 10 cm; odtworzenie uszkodzonej konstrukcji korpusu drogi - w-wa odsączająca z piasku grubości 10cm, | m2 | 1834.8
2.2 | D-04.05.01a | Stabilizacja podłoża cementem przy użyciu zespołu do stabilizacji, podłoże do Rm=5 MPa z pospółki, warstwa po zagęszczeniu gr. 20 cm; odtworzenie uszkodzonej konstrukcji korpusu drogi - podbudowa z kruszywa stabilizowanego cementem w-wa dolna gr. 20cm, | m2 | 1834.8
2.3 | D-04.04.02a | Podbudowy z kruszyw łamanych, warstwa górna, po zagęszczeniu 15 cm; odtworzenie uszkodzonej konstrukcji korpusu drogi - podbudowa z kruszywa stabilizowanego mechanicznie w-wa górna gr. 15 cm, | m2 | 1751.4
III. Nawierzchnia
3.1 | D-05.03.05b | Wyrównanie istniejącej podbudowy mieszanką mineralno-bitumiczną, mieszanka asfaltowa, wbudowanie mechaniczne, grysowa (standard II), samochód 10-15 t; wykonanie w-wy profilująco - wzmacniającej z betonu asfaltowego dla ruchu KR2 wraz z oczyszczeniem i skropieniem nawierzchni asfaltem drogowym : w ilości 50 kg/m2 : km 16+698 - 17+115, | t | 85.49
3.2 | D-05.03.05a | Nawierzchnie z mieszanek mineralno-bitumicznych (warstwa ścieralna), mieszanka asfaltowa, grubość po zagęszczeniu 4 cm, masa grysowa, samochód 5-10 t; warstwa ścieralna z betonu asfaltowego dla ruchu KR 3 gr. 4 cm : km 16+698 - 17+115, | m2 | 1668
IV. Roboty wykończeniowe
4.1 | D-06.03.01a | Podbudowy z kruszyw łamanych, warstwa górna, po zagęszczeniu 8 cm; odtworzenie poboczy z kruszywa łamanegogr 8 cm, obustronnie na szerokości 0.75m, | m2 | 625.5
4.2 | D-06.03.01 | Plantowanie poboczy ręczne; plantowanie poboczy na czysto, obustronnie, | m2 | 417
RAZEM WARTOŚĆ ROBÓT (netto)
PODATEK VAT..….%
RAZEM WARTOŚĆ ROBÓT (brutto)
Miejscowość, data |  |  | pieczęć i podpis oferenta