## roboty drogowe
Nr sprawy SE.261.3.2019 |  |  | Zał.2 do SIWZ
KOSZTORYS OFERTOWY
/ tabela elementów rozliczeniowych /
Remont i przebudowa dróg powiatowych administrowanych przez ZDP w Miechowie w I półroczu 2019r. z podziałem na 6 zadań:
Zad.6 Przebudowa drogi powiatowej Dale – Klonów – Janowiczki nr 1234K w miejscowości Janowiczki w km 10+450 – 10+650.
LP | POZYCJA SST | OPIS ROBÓT | JEDN. | ILOŚĆ | CENA JEDN. (NETTO) | WARTOŚĆ (NETTO)
1 | 2 | 3 | 4 | 5 | 6 | 7
I. Roboty przygotowawcze i rozbiórkowe
1.1 | D-06.03.01 | Ścinanie poboczy mechanicznie, grubości do 10·cm, nakłady podstawowe; ścięcie poboczy na szerokości 1,0m wraz z odwozem urobku na odl. do 1 km, obustronnie; | m2 | 500
1.2 | D-02.00.01 D-02.01.01 | Roboty ziemne koparkami podsiębiernymi z transportem urobku samochodami samowyładowczymi do 1·km, koparka 0,60·m3, grunt kategorii III, samochód 5-10 t; koryto pod utwardzenie pobocza wraz z odwozem ziemi, | m3 | 30
II. Nawierzchnia
2.1 | D-04.03.01 D-05.03.05b | Wyrównanie istniejącej podbudowy mieszanką mineralno-bitumiczną, mieszanka asfaltowa, wbudowanie mechaniczne, grysowa (standard II), samochód 10-15 t; wykonanie w-wy profilująco - wzmacniającej z betonu asfaltowego dla ruchu KR2 wraz z oczyszczeniem i skropieniem nawierzchni asfaltem drogowym : w ilości 50 kg/m2; | t | 55
2.2 | D-05.03.05a | Nawierzchnie z mieszanek mineralno-bitumicznych (warstwa ścieralna), mieszanka asfaltowa, grubość po zagęszczeniu 4 cm, masa grysowa, samochód 5-10 t; warstwa ścieralna z betonu asfaltowego dla ruchu KR 3 gr. 4 cm : | m2 | 1060
III. Roboty wykończeniowe
3.1 | D-06.03.01a | Podbudowy z kruszyw łamanych, warstwa górna, po zagęszczeniu 15 cm; odbudowa zaniszczonych poboczy kruszywem kamiennym 0-31,5 mm śr. gr. 15 cm, szer. 0,5, obustronnie; | m2 | 300
3.2 | D-06.03.01 | Plantowanie powierzchni gruntu rodzimego kat. gruntu I-IV; Plantowanie poboczy na czysto szer. 0,5m, obustronnie | m2 | 200
RAZEM WARTOŚĆ ROBÓT (netto)
PODATEK VAT..….%
RAZEM WARTOŚĆ ROBÓT (brutto)
Miejscowość, data |  |  | pieczęć i podpis oferenta