## roboty drogowe
Nr sprawy SE.261.3.2019 |  |  | Zał.2 do SIWZ
KOSZTORYS OFERTOWY
/ tabela elementów rozliczeniowych /
Remont i przebudowa dróg powiatowych administrowanych przez ZDP w Miechowie w I półroczu 2019r. z podziałem na 6 zadań:
Zad.3 Remont drogi powiatowej Słaboszów – Iżykowice nr 1223K w miejscowości Cyprianów w km 0+000 – 0+770
LP | POZYCJA SST | OPIS ROBÓT | JEDN. | ILOŚĆ | CENA JEDN. (NETTO) | WARTOŚĆ (NETTO)
1 | 2 | 3 | 4 | 5 | 6 | 7
I. Roboty ziemne i rozbiórkowe
1.1 | D-06.03.01 | Ścinanie poboczy mechanicznie, grubości do 10·cm, nakłady podstawowe; ścięcie poboczy na szerokości 1,0m wraz z odwozem urobku na odl. do 1 km, obustronnie; | m2 | 1540
1.2 | D-02.00.01 D-02.01.01 | Roboty ziemne koparkami podsiębiernymi z transportem urobku samochodami samowyładowczymi do 1 km, koparka 0,60 m3, grunt kategorii III, samochód 5-10 t; odbudowa rozmytej krawędzi jezdni - koryto pod konstrukcję korpusu drogi i rozjazd | m3 | 144.6
1.3 | D-04.01.01 | Profilowanie i zagęszczanie podłoża pod warstwy konstrukcyjne nawierzchni, mechanicznie, grunt kategorii I-IV; profilowanie i zagęszczenie podłoża: odbudowa rozmytej krawędzi jezdni - koryto pod konstrukcję korpusu drogi i rozjazd; | m2 | 468
1.4 | D-04.04.02a | Podbudowy z kruszyw łamanych, warstwa dolna, po zagęszczeniu 20 cm; wykonanie w-wy podbudowy z kruszywa łamanego stabilizowanego mechanicznie gr. 20 cm, odbudowa rozmytej krawędzi jezdni | m2 | 468
1.5 | D-04.04.02a | Podbudowy z kruszyw łamanych, warstwa górna, po zagęszczeniu 10 cm; wykonanie w-wy podbudowy z kruszywa łamanego stabilizowanego mechanicznie gr. 10 cm : odbudowa rozmytej krawędzi jezdni | m2 | 468
II. Nawierzchnia
2.1 | D-04.03.01 D-05.03.05b | Wyrównanie istniejącej podbudowy mieszanką mineralno-bitumiczną, mieszanka asfaltowa, wbudowanie mechaniczne, grysowa (standard II), samochód 10-15 t; wykonanie w-wy profilująco - wzmacniającej z mieszanki mineralno - asfaltowej, w ilości 75 kg/m2 dla ruchu KR2, wraz z oczyszczeniem i skropieniem asfaltem upłynionym : | t | 299.4
2.2 | D-05.03.05a | Nawierzchnie z mieszanek mineralno-bitumicznych (warstwa ścieralna), mieszanka asfaltowa, grubość po zagęszczeniu 4 cm, masa grysowa, samochód 5-10 t - KR3; wykonanie w-wy ścieralnej z betonu asfaltowego, gr. 4 cm dla ruchu KR3: | m2 | 3915
III. Pobocza
3.1 | D-06.03.01a | Podbudowy z kruszyw łamanych, warstwa górna, po zagęszczeniu 8 cm; utwardzenie poboczy kruszywem kamiennym, łamanym śr. gr. 8 cm szer. 0,5, obustronnie: | m2 | 770
3.2 | D-06.03.01 | Plantowanie powierzchni gruntu rodzimego kat. gruntu I-IV; Plantowanie poboczy na czysto szer. 0,5m, obustronnie | m2 | 770
RAZEM WARTOŚĆ ROBÓT (netto)
PODATEK VAT..….%
RAZEM WARTOŚĆ ROBÓT (brutto)
Miejscowość, data |  |  | pieczęć i podpis oferenta