## Część Drogowa
| Nr sprawy SE.261.5.2019 |  |  | Zał.2 do SIWZ
KOSZTORYS OFERTOWY - roboty drogowe
Zad. 1 PRZEBUDOWA DROGI POWIATOWEJ NR 1193K RELACJI CHRAPY-PRZYBYSŁAWICE-KSIĄŻ WIELKI ODCINKEK PRZYBYSŁAWICE - GR. GMINY DŁ. 4+703 KM, km 0+000-4+703
Lp. | Opis i wyliczneia | j.m. | Razem | Cena Jedn. | Wartość
1 | Roboty przygotowawcze
1.1 | Roboty pomiarowe przy liniowych robotach ziemnych - trasa drogi w terenie równinnym tyczenie trasy i punktów wysokościowych | km | 4.703 |  | 0
1.2 | Mechaniczne karczowanie zagajników średniej gęstości- zagospodarowaniem karpiny przez wykonawcę | ha | 0.9 |  | 0
1.3 | Mechaniczne ścinanie poboczy o grub. 10 cm | m2 | 5513.2 |  | 0
1.4 | Rozebranie nawierzchni z kostki betonowej - zjazdy do ponownego odtworzenia | m2 | 354.33 |  | 0
1.5 | Mechaniczne rozebranie podbudowy betonowej o grubości 12 cm -rozebranie zjazdów betonowyc | m2 | 176.66 |  | 0
1.6 | Ręczne rozebranie podbudowy z mas mineralno-bitumicznych o grubości 4 cm- zjazdów bitumicznych | m2 | 99.17 |  | 0
1.7 | Rozebranie chodników, wysepek przystankowych i przejść dla pieszych z płyt betonowych 50x50x7 cm na podsypce piaskowej- rozebrane zjazdów z płytek chodnikowych i drobnych elementów betonowych prefabrykowanych | m2 | 117.74 |  | 0
1.8 | Rozebranie przepustów rurowych - rury betonowe o śr. 50 cm - pod zjazdami | m | 424 |  | 0
1.9 | Rozebranie przepustów rurowych - ścianki czołowe i ławy betonowe | m3 | 66.5 |  | 0
1.10 | Roboty remontowe - frezowanie nawierzchni bitumicznej o gr. 7 cm z wywozem materiału z rozbiórki na odl. do 1 km - 18,5+10,23/0,07 = 410,43 | m2 | 410.43 |  | 0
1.11 | Wywiezienie gruzu z terenu rozbiórki przy mechanicznym załadowaniu i wyładowaniu samochodem samowyładowczym na odległość 2 km | m3 | 1014.31 |  | 0
2 | Roboty ziemne
2.1 | Roboty ziemne wykon.koparkami przedsiębiernymi o poj.łyżki 0.40 m3 w gr.kat.III z transp.urobku samochod.samowyładowczymi na odległość do 2 km- pogłębienie rowów | m3 | 4860 |  | 0
3 | Odwodnienie
3.1 | Oczyszczenie przepustów o śr. 1.0 m z namułu-przepusty pod koroną drogi wraz z odwozem na odległość do 1km | m | 48 |  | 0
3.2 | Przepusty rurowe pod zjazdami - rury betonowe o śr. 40 cm | m | 360 |  | 0
3.3 | Przepusty rurowe pod zjazdami - rury betonowe o śr. 50 cm | m | 375 |  | 0
3.4 | Przepusty rurowe pod zjazdami - rury betonowe o śr. 60 cm | m | 378 |  | 0
3.5 | Obudowy wlotów (wylotów) prefabrykowane wyloty przepustów pod zjazdami | szt | 302 |  | 0
3.6 | Odwodnienie liniowe-na wjeździe do posesji km 0+112,58 | m | 6 |  | 0
3.7 | Umocnienie skarp i dna rowów płytami ażurowymi na podsypce cementowo-piaskowej -płyta ażurowa 60*40*10 | m2 | 1230 |  | 0
4 | Podbudowy
4.1 | Korytowanie wykon.koparkami przedsiębiernymi o poj.łyżki 0.40 m3 w gr.kat.III z transp.urobku samochod.samowyładowczymi na odległość do 1 km- poszerzenia +zjazdy+zatoka+chodniki | m3 | 2864.527 |  | 0
4.2 | Nakłady uzupełn.za każde dalsze rozp. 0.5 km transportu ponad 1 km samochodami samowyładowczymi po drogach utwardzonych ziemi kat.III-IV | m3 | 2864.527 |  | 0
4.3 | Mechanicze zagęszczenie warstwy odcinajaca na poszerzeniach+zatoka - grubość warstwy po zag. 10 cm | m2 | 5438.36 |  | 0
4.4 | Warstwa dolna podbudowy z kruszyw łamanych gr. 20 cm-poszerzenia | m2 | 5206.83 |  | 0
4.5 | Warstwa górna podbudowy z kruszyw łamanych gr. 15 cm -chodniki | m2 | 110.57 |  | 0
4.6 | Podbudowy z mieszanek mineralno-bitumicznych asfaltowych gr. 7 cm | m2 | 3905.12 |  | 0
4.7 | Podbudowa betonowa z dylatacją - grubość warstwy po zagęszczeniu 12 cm_zatoka -20cm | m2 | 113.19 |  | 0
4.8 | Stabilizacja istniejącej nawierzchni bitumicznej jako podbudowa MCE gr.20cm wra z doziarnieniem kruszywem km 0+997-2+000 | m2 | 5680 |  | 0
4.9 | Skropienie nawierzchni drogowej asfaltem, jezdnia | m2 | 34334.78 |  | 0
4.10 | Mechaniczne czyszczenie nawierzchni drogowej ulepszonej (bitum) | m2 | 24098.64 |  | 0
5 | Nawierzchnie
5.1 | Wyrownanie istniejącej podbudowy mieszanką mineralno-asfaltowa z wbudowaniem mechanicznym AC 16W na istniejącej nawierzchni | t | 2106.584 |  | 0
5.2 | Nawierzchnia z mieszanek mineralno-bitumicznych grysowych - warstwa wiążąca na poszerzeniach 4cm AC16W - 5cm po zagęszczeniu | m2 | 3372.6 |  | 0
5.3 | Nawierzchnia z mieszanek mineralno-bitumicznych grysowych - warstwa ścieralna asfaltowa - grubość po zagęszcz. 3 cm - jezdnia ist. +poszerzenia+zjazdy bitumiczne AC11S -4cm po zagęszczeniu | m2 | 27057.06 |  | 0
6 | Roboty wykończeniowe
6.1 | wzmocnienie poboczy destruktem bitumicznym z frezowania rozścielany ręcznie - grubość po zagęszczeniu 5 cm | m2 | 5871 |  | 0
6.2 | Nawierzchnia z kostki kamiennej rzędowej o wysokości 18 cm na podsypce cementowo-piaskowej -zatoka autobsowa | m2 | 113.19 |  | 0
6.3 | Umocnienie zjazdów z kruszywa łamanego - warstwa górna o grubości po zagęszczeniu 8 cm- zjazdy 15cm | m2 | 2559.75 |  | 0
7 | Elementy ulic
7.1 | Układanie nawierzchni chodników i placów z betonowej kostki brukowej gr. 6 i 8 cm - 21-50 elementów/m2 | m2 | 110.57 |  | 0
7.2 | Odtworzenie zjzdów z kostki | m2 | 354.33 |  | 0
7.3 | Ława betonowe pod obrzeża | m3 | 5.24 |  | 0
7.4 | Obrzeża betonowe o wymiarach 30x8 cm na podsypce cementowo-piaskowej z wypełnieniem spoin zaprawą cementową | m | 131 |  | 0
7.5 | Ława pod krawężniki betonowa z oporem | m3 | 22.4 |  | 0
7.6 | Krawężniki betonowe wystające o wymiarach 15x30 cm na podsypce piaskowej- zatoka autobusowa i ograniczenie dla wjazdów | m | 280 |  | 0
8 | Inne roboty
8.1 | Demontaż opraw oświetlenia zewnętrznego na trzpieniu słupa lub wysięgniku | kpl | 42 |  | 0
8.2 | Demontaż wysięgników rurowych o ciężarze do 30 kg mocowanych na słupie lub ścianie | szt | 42 |  | 0
8.3 | Wymiana wysięgników rurowych o ciężarze 15-30 kg mocowanych na słupie | szt | 42 |  | 0
8.4 | Montaż opraw oświetlenia zewnętrznego na wysięgniku | szt. | 42 |  | 0
|  | szt.żył | 84 |  | 0
Wartość kosztorysowa robót bez podatku VAT [zł] |  |  |  |  | 0
Podatek VAT 23% [zł] |  |  |  |  | 0
Ogółem wartość kosztorysowa robót brutto [zł] |  |  |  |  | 0
| Miejscowość, data |  |  | podpis i pieczęć oferenta

## Onakowanie
| Nr sprawy SE.261.5.2019 |  |  | Zał.2 do SIWZ
KOSZTORYS OFERTOWY - oznakowanie
Zad. 1 PRZEBUDOWA DROGI POWIATOWEJ NR 1193K RELACJI CHRAPY-PRZYBYSŁAWICE-KSIĄŻ WIELKI DŁ ODCINKA 4+703 KM, km 0+000 - 4+703
Lp. | Opis i wyliczneia | j.m. | Razem | Cena Jedn. | Wartość
Oznakowanie pionowe
1 | Zdejmowanie drogowskazów jednoramiennych | szt. | 29 |  | 0
2 | Rozebranie słupków do znaków | szt. | 61 |  | 0
3 | Słupki do znaków drogowych z rur stalowych o śr. 70 mm | szt. | 61 |  | 0
4 | Przymocowanie tablic znaków drogowych zakazu, nakazu, ostrzegawczych, informacyjnych o powierzchni do 0.3 m2 | szt. | 68 |  | 0
5 | Znaki interaktywne zasilane solarami | szt | 2 |  | 0
Oznakowanie poziome
6 | Ręczne malowanie linii na skrzyżowaniach i przejściach dla pieszych farbą chemoutwardzalną grubowarstwową | m2 | 43 |  | 0
Bariery energochłonne
7 | Rozebranie barier stalowych pojedynczych | m | 54 |  | 0
8 | Bariery ochronne stalowe jednostronne o masie 39.0 kg/m | m | 144 |  | 0
Wartość kosztorysowa robót bez podatku VAT [zł] |  |  |  |  | 0
Podatek VAT 23% [zł] |  |  |  |  | 0
Ogółem wartość kosztorysowa robót brutto [zł] |  |  |  |  | 0
| Miejscowość, data |  |  | podpis i pieczęć oferenta

## Arkusz1
Nr sprawy SE.261.5.2019 |  | Zał.2 do SIWZ
KOSZTORYS OFERTOWY - ZBIORCZY
/ tabela elementów rozliczeniowych /
Zad. 1 PRZEBUDOW DROGI POWIATOWEJ NR 1193K RELACJI CHRAPY-PRZYBYSŁAWICE-KSIĄŻ WIELKI DŁ ODCINKA 4+703 KM, km 0+000 - 4+703
LP | NAZWA ODCINKA | WARTOŚĆ ROBÓT BRUTTO
1 | 2 | 3
1 | Kosztorys nr 1 – roboty drogowe
2 | Kosztorys nr 2 – oznakowanie
RAZEM WARTOŚĆ ROBÓT BRUTTO
PODATEK VAT %
RAZEM WARTOŚĆ ROBÓT NETTO
| Miejscowość, data | podpis i pieczęć oferenta