## roboty drogowe
Nr sprawy SE.261.2.2020 |  |  | Zał.2 do SIWZ zad.2
KOSZTORYS OFERTOWY
/ tabela elementów rozliczeniowych /
Przebudowa i remont poboczy dróg powiatowych z podziałem na 4 zadania:
Zad. 2 Przebudowa pobocza drogi powiatowej nr 1224K Bukowska Wola - Działoszyce w km 14+147-14+417, w m. Dziaduszyce.
LP | POZYCJA SST | OPIS ROBÓT | JEDN. | ILOŚĆ | CENA JEDN. (NETTO) | WARTOŚĆ (NETTO)
1 | 2 | 3 | 4 | 5 | 6 | 7
1. |  | I. Roboty przygotowawcze i rozbiórkowe
1.1 | D-06.03.01 | Ścinanie poboczy mechanicznie, grubości do 10 cm, nakłady podstawowe; ścięcie poboczy na szerokości 1,5 m wraz z odwozem urobku na odl. do 1 km, str. p | m2 | 405
1.2 | D-01.02.04 | Rozebranie barier stalowych pojedynczych; demontaż barier ochronnych stalowych, sprężystych SP-05, | m | 8
2. |  | II. Roboty ziemne i odwodnieniowe
2.1 | D-02.00.01 D-02.01.01 | Roboty ziemne wykonywane koparkami podsiębiernymi, z transportem urobku samochodami samowyładowczymi na odległość do 1 km, koparka 0,60 m3, kategoria gruntu III-IV; koryto pod utwardzenie pobocza, koryto pod utwardzenie przy wiacie przystankowej, | m3 | 226.75
2.2 | D-06.01.01 | Umocnienie wylotów przepustów, skarp i dna rowów płytami prefabrykowanymi; umocnienie elementami betonowymi typu KRATA 60x40x8 na podsypce cemowo piaskowej wraz z wypełnieniem otworów: wlotu i wylotu przepustów zjazdowych, skarpy przepustów drogowych po stronie utwardzonego pobocza, | m2 | 35
3. |  | III. Podbudowa
3.1 | D-04.01.01 | Profilowanie i zagęszczanie podłoża pod warstwy konstrukcyjne nawierzchni, wykonywane mechanicznie, kategoria gruntu II-VI, walec statyczny; profilowanie i zagęszczenie podłoża: koryta pod utwardzone pobocze, koryto pod utwardzenie przy wiacie przystankowej, | m2 | 421
3.2 | D-04.02.01 | Warstwy odsączające (mechaniczne zagęszczenie), grubość po zagęszczeniu 10 cm, walec wibracyjny; wykonanie w-wy odcinającej z piasku gruboziarnistego gr. 10 cm po zagęszczeniu: konstrukcja utwardzonego pobocza, | m2 | 337.5
3.3 | D-04.04.02a | Podbudowy z kruszyw łamanych, warstwa dolna, po zagęszczeniu 20 cm; wykonanie dolnej w-wy podbudowy z kruszywa łamanego stabilizowanego mechanicznie gr. 20 cm : konstrukcja utwardzonego pobocza, | m2 | 337.5
3.4 | D-04.04.02b | Podbudowy z kruszyw łamanych, warstwa górna, po zagęszczeniu 15 cm; wykonanie podbudowy z kruszywa kamiennego, w-w górna gr. śr. 15 cm : konstrukcja utwardzonego pobocza, pod utwardzenie przy wiacie przystankowej, | m2 | 353.5
4. |  | IV. Elementy uliczne
4.1 | D-08.01.01b | Krawężniki wraz z wykonaniem ław, betonowe najazdowe, wtopione 15x22, ława betonowa; ustawienie krawężników najazdowych 15x22 na ławie betonowej : utwardzone pobocze, | m | 270
4.2 | D-08.03.01 | Obrzeża betonowe, 30x8 cm na podsypce piaskowej z wypełnieniem spoin piaskiem; obrzeże na ławie betonowej z oporem : utwardzone pobocze, pod utwardzenie przy wiacie przystankowej, | m | 289
4.3 | D-08.01.01b | Ławy pod krawężniki, betonowa z oporem ława betonowa z betonu C12/15 : pod krawężnikiem, pod obrzeża, | m3 | 20.92
4.4 | D-05.03.23a | Nawierzchnie z kostki brukowej betonowej, grubość 6 cm, na podsypce cementowo-piaskowej, kostka szara; utwardzenie przy wiacie przystankowe, | m2 | 16
4.5 | D-05.03.23a | Nawierzchnie z kostki brukowej betonowej, grubość 8 cm, na podsypce cementowo-piaskowej, kostka kolorowa; ułożenie kostki brukowej, betonowej gr. 8 cm ma podsypce cementowo - piaskowej : nawierzchnia utwardzonego pobocza, | m2 | 337.5
5. |  | V. Roboty wykończeniowe
5.1 | D-05.03.17 | Remonty cząstkowe nawierzchni bitumicznych mieszankami mineralno-bitumicznymi, mineralno-asfaltowa, grysowa zamknięta; uzupełnienie nawierzchni asfaltowej wzdłuż krawężnika, w-wa gr. 5 cm, śr. szer. 0,3 m, | t | 6.75
5.2 | D-07.05.01 | Bariery ochronne stalowe, jednostronne, masa 1 metra barier 39,0 kg; wymiana barier stalowych ochronnych Sp-05 na przepustach, | m | 16
RAZEM WARTOŚĆ ROBÓT (netto)
PODATEK VAT..….%
OGÓŁEM WARTOŚĆ ROBÓT (brutto)
Miejscowość, data |  |  | pieczęć i podpis oferenta