## roboty drogowe
Nr sprawy SE 261.2.2020 |  |  | Zał.2 do SIWZ zad.1
KOSZTORYS OFERTOWY
/ tabela elementów rozliczeniowych /
Przebudowa i remont poboczy dróg powiatowych z podziałem na 4 zadania:
Zad. 1 Przebudowa pobocza i rowu przydrożnego drogi powiatowej nr 1172K Maków - Gołcza - Iwanowice - Zerwana, w km 5+760 do km 5+970 w m. Ulina Mała i m. Żarnowica.
LP | POZYCJA SST | OPIS ROBÓT | JEDN. | ILOŚĆ | CENA JEDN. (NETTO) | WARTOŚĆ (NETTO)
1 | 2 | 3 | 4 | 5 | 6 | 7
1. |  | I. Roboty przygotowawcze
1.1 |  | Karczowanie pni koparką podsiębierną w gruntach o normalnej wilgotności, grunt kategorii III-IV, pnie średnicy 101-130 | szt | 7
2. |  | I. Roboty ziemne
2.1 | D-02.00.01 D-02.01.01 | Roboty ziemne wykonywane koparkami przedsiębiernymi z transportem urobku samochodami samowyładowczymi na odległość do 1 km, koparka 0,15 m3, kategoria gruntu III; koryto pod pobocze, koryto pod przepusty zjazdowe, | m3 | 173.25
3. |  | II. Podbudowa
3.1 | D-04.01.01 | Profilowanie i zagęszczanie podłoża pod warstwy konstrukcyjne nawierzchni, mechanicznie, grunt kategorii I-IV; profilowanie pod konstukcję, | m2 | 315
3.2 | D-04.04.02a | Podbudowy z kruszyw łamanych, warstwa dolna, po zagęszczeniu 25 cm; w-wa dolna podbudowy, | m2 | 252
3.3 | D-04.04.02b | Podbudowy z kruszyw łamanych, warstwa górna, po zagęszczeniu 10 cm; w-wa górna podbudowy, ława pod przepusty, podbudowa na zjadach, | m2 | 285
4. |  | III. Elementy uliczne
4.1 | D-08.05.01 | Ścieki z elementów betonowych, podsypka cementowo-piaskowa, prefabrykat o grubości 15 cm; korytko trójkątne betonowe 0,5x0,5x0,2 na ławie betonowej C12/16 gr. 15cm | m | 165
4.2 | D-08.05.01 | Ścieki z elementów betonowych, podsypka cementowo-piaskowa, prefabrykat o grubości 15 cm; korytko betonowe muldowe 50x25x12 na ławie betonowej C12/16 gr 15cm | m | 13.5
4.3 | D-08.03.01 | Obrzeża betonowe, 30x8 cm, podsypka cementowo-piaskowa, wypełnienie spoin zaprawą cementową; obrzeża betonowe na ławie betonowej w ilości 0,01m3/mb | m | 224
4.4 | D-08.01.01b | Krawężniki wraz z wykonaniem ław, betonowe wystające 15x30 cm, ława betonowa, podsypka cementowo-piaskowa; krawężnik betonowy na ławie betonowej w ilości 0,1m3/mb | m | 45
4.5 | D-05.03.23a | Chodniki z kostki brukowej betonowej, grubość 8 cm, podsypka cementowo-piaskowa z wypełnieniem spoin piaskiem, kostka szara; nawierzchnia z kostki grubości 8cm na podsypce cem piaskowej gr. 5cm | m2 | 182.8
5. |  | IV. Odwodnienie
5.1 | D-06.02.01 | Przepusty rurowe pod zjazdami, rury betonowe Fi 40 cm; rury przepustowe PHED fi 400 | m | 45
5.2 | D-06.02.01 | Przepusty rurowe pod zjazdami, ścianki czołowe dla rur Fi 40 cm; rury przepustowe PHED fi 400 | szt | 18
6. |  | V. Roboty wykończeniowe
6.1 | D-06.01.01 | Umocnienia skarp i dna rowy płytami ażurowymi gr. 10 cm na ławie betonowej gr 10cm C12/15; | m2 | 36
6.2 | D-05.03.17 | Nawierzchnie z mieszanek mineralno-bitumicznych grysowych, asfaltowych, warstwa ścieralna o grubości 3 cm; uzupełnienie nawierzchni bitumicznej przy krawężniku szerokości 0,2m, w-wa gr. 7 cm | m2 | 42
RAZEM WARTOŚĆ ROBÓT (netto)
PODATEK VAT..….%
RAZEM WARTOŚĆ ROBÓT (brutto)
Miejscowość, data |  |  | pieczęć i podpis oferenta