## roboty drogowe
Nr sprawy SE.261.2.2020 |  |  | ZAŁ. 2 do SIWZ zad.4
KOSZTORYS OFERTOWY
/ tabela elementów rozliczeniowych /
Przebudowa i remont poboczy dróg powiatowych z podziałem na 4 zadania:
Zad. 4 Przebudowa pobocza drogi powiatowej nr 1153K Poręba Górna - Budzyń - Gołcza w km 7+350 -7+530 w m. Wielkanoc.
LP | POZYCJA SST | OPIS ROBÓT | JEDN. | ILOŚĆ | CENA JEDN. (NETTO) | WARTOŚĆ (NETTO)
1 | 2 | 3 | 4 | 5 | 6 | 7
1. |  | I. Roboty przygotowawcze i rozbiórkowe
1.1 | D-01.02.04 | Obrzeża trawnikowe 8x30·cm na podsypce piaskowej - rozebranie; rozbiórka obrzeży trawnikowych 8x30 cm : na zjazdach, | m | 84
1.2 | D-01.02.04 | Rozebranie nawierzchni z kostki kamiennej i klinkieru drogowego, kostka nieregularna na podsypce piaskowej, ręcznie; rozebranie nawierzchni pobocza z kostki betonowej betonowej gr. 8 cm na podsypce cementowo - piaskowej: istn. pobocze utwardzone, zjazdy, | m2 | 267.75
1.3 | D-05.03.17 | Roboty remontowe, nawierzchnie bitumiczne, cięcie na głębokość 6-10 cm; cięcie nawierzchni bitumicznej pod ułożenie ścieku liniowego, | m | 4.5
1.4 | D-01.02.04 | Mechaniczna rozbiórka nawierzchni bitumicznej z wywozem materiału z rozbiórki na odległość do 1 km, nawierzchnia grubości 7 cm; rozbiórka nawierzchni bitumicznej pod ułożenie ścieku liniowego, | m2 | 1.8
1.5 | D-01.02.04 | Rozebranie podbudowy, z kruszywa, grubość 15·cm, mechanicznie; rozbiórka podbudowy gr. 37 cm pod ułożenie ścieku liniowego, | m2 | 1.8
2. |  | II. Roboty ziemne i odwodnieniowe
2.1 | D-02.00.01 D-02.01.01 | Roboty ziemne wykonywane koparkami podsiębiernymi, z transportem urobku samochodami samowyładowczymi na odległość do 1 km, koparka 0,60 m3, kategoria gruntu III-IV; wykop pod korytka ściekowe, korekta pochylenia pobocza, | m3 | 10.8
2.2 | D-08.01.01b | Ławy betonowa pod ściek; ława pod ściek z elementów betonowych: korytka ściekowe, | m3 | 1.75
2.3 | D-08.05.01 | Umocnienie rowów elementami prefabrykowanymi (korytkami żelbetowymi), z osadzeniem elementów na ławie betonowej; ułożenie ścieku z korytek typu GARA 33/72-30/22 na ławie betonowej, | m | 35
2.4 | D-03.02.01a | Regulacja pionowa studzienek dla urządzeń podziemnych, studzienki telefoniczne; regulacja wysokościowa studni kanalizacji deszczowej, szt. 1, | szt | 1
2.5 | D-03.01.01 | Obudowy wlotów (wylotów) prefabrykowanych przepustów drogowych, żelbetowych; przebudowa murka czołowego, polegajaca na wpuszczeniu wód opadowych ze ścieku ułożonego z korytek betonowych do rowu odpływowego, | m3 | 0.15
2.6 | D-03.02.01b | Wykonanie ścieku liniowego z elementów pefabrykowanych - korytko z rusztem, typu ciężkiego; ułożenie ścieku liniowego z elementów pefabrykowanych 40,0x34,0x67,0 cm (materiał Inwestora) na ławie betonowej gr. 10 cm, przy kratce ściekowej w sąsiedztwie studni wylotowej kanalizacji deszczowej, | m | 4
3. |  | III. Podbudowa
3.1 | D-04.01.01 | Profilowanie i zagęszczanie podłoża pod warstwy konstrukcyjne nawierzchni, wykonywane mechanicznie, kategoria gruntu II-VI, walec statyczny; profilowanie i zagęszczenie podłoża: : podłoże pod korytka ściekowe, | m2 | 21
3.2 | D-04.04.02b | Podbudowy z kruszyw łamanych, warstwa górna, po zagęszczeniu 8 cm; uzupełnienie podbudowy pod poboczem kruszywem kamiennym, w-w górna gr. śr. 5 cm, | m2 | 137.8
3.3 | D-04.04.02b | Podbudowy z kruszyw łamanych, warstwa górna, po zagęszczeniu 15 cm; uzupełnienie podbudowy pod poboczem kruszywem kamiennym, w-w górna gr. śr. 15 cm: zmiana pochylenia nawierzchni pobocza na zjazdach, dostosowanie nawierzchni zjazdów do przebudowanego pobocza , | m2 | 233.2
4. |  | IV. Elementy uliczne
4.1 | D-08.03.01 | Obrzeża betonowe, 30x8 cm na podsypce piaskowej z wypełnieniem spoin piaskiem; obrzeże na ławie betonowej z oporem : na zjazdach, | m | 84
4.2 | D-08.01.01b | Ławy pod krawężniki, betonowa z oporem; dodatek betonu na ławę pod obrzeże, | m3 | 2.94
4.3 | D-05.03.23a | Nawierzchnie z kostki brukowej betonowej, grubość 8 cm, na podsypce cementowo-piaskowej, kostka kolorowa; ułożenie kostki brukowej, betonowej gr 8 cm: przełożenie nawierzchni pobocza - kostka z rozbiórki istn. chodnika, 10% nowej, przełożenie nawierzchni zjazdów - kostka z rozbiórki istn. chodnika, 10% nowej, | m2 | 267.75
5. |  | V. Roboty wykończeniowe
5.1 | D-05.03.17 | Remonty cząstkowe nawierzchni bitumicznych mieszankami mineralno-bitumicznymi, mineralno-asfaltowa, grysowa zamknięta; uzupełnienie nawierzchni asfaltowej wzdłuż ścieku liniowego, | t | 0.17
RAZEM WARTOŚĆ ROBÓT (netto)
PODATEK VAT..….%
OGÓŁEM WARTOŚĆ ROBÓT (brutto)
Miejscowość, data |  |  | pieczęć i podpis oferenta