## Kosztorys 1187K Chodów - Siedli
Nr sprawy SE.261.8.2020 |  |  | Zał. nr 2 do SIWZ
KOSZTORYS OFERTOWY
Przebudowa dróg powiatowych na terenie powiatu miechowskiego z podziałem na 3 zadania
Zad. 1 Przebudowa drogi powiatowej nr 1187K Chodów - Siedliska w miejscowości Chodów i Zagorzyce w km 0+584 - 0+670
LP | POZYCJA SST | OPIS ROBÓT | JEDN. | ILOŚĆ | CENA JEDN. (NETTO) | WARTOŚĆ (NETTO)
1 | 2 | 3 | 4 | 5 | 6 | 7
1 |  | Roboty przygotowawcze
1.1 | D-01.01.01 | Roboty pomiarowe przy liniowych robotach ziemnych, trasa dróg w terenie pagórkowatym lub górskim | km | 0.086
2 |  | Roboty ziemne i rozbiórkowe
2.1 | D-02.00.01 D-02.01.01 | Roboty ziemne koparkami podsiębiernymi z transportem urobku samochodami samowyładowczymi do 1·km, koparka 0,60·m3, grunt kategorii III, samochód 5-10·t | m3 | 180.6
2.2 | D-04.01.01 | Profilowanie i zagęszczanie podłoża pod warstwy konstrukcyjne nawierzchni, mechanicznie, grunt kategorii I-IV | m2 | 51.6
2.3 | D-04.02.01 | Warstwy odsączające (mechaniczne zagęszczenie), grubość po zagęszczeniu 10·cm, walec wibracyjny | m2 | 516
2.4 | D-04.04.02a | Podbudowy z kruszyw łamanych, warstwa dolna, po zagęszczeniu 25·cm | m2 | 516
2.5 | D-04.04.02b | Podbudowy z kruszyw łamanych, warstwa górna, po zagęszczeniu 15·cm | m2 | 516
3 |  | Nawierzchnia
3.1 | D-05.03.05b | Wyrównanie istniejącej podbudowy mieszanką mineralno-bitumiczną, mieszanka asfaltowa, wbudowanie mechaniczne, grysowo-żwirowa (standard II), samochód 10-15·t | t | 39.54
3.2 | D-05.03.05a | Nawierzchnie z mieszanek mineralno-bitumicznych (warstwa ścieralna), mieszanka asfaltowa, grubość po zagęszczeniu 4·cm, masa grysowa, samochód 5-10·t - KR3 | m2 | 510
4 |  | Pobocza
4.1 | D-06.03.01a | Podbudowy z kruszyw łamanych, warstwa górna, po zagęszczeniu 8·cm | m2 | 86
4.2 | D-06.03.01 | Plantowanie powierzchni gruntu rodzimego kat. gruntu I-IV | m2 | 86
|  |  | RAZEM WARTOŚĆ ROBÓT (netto) |  |  | 0
|  |  | PODATEK VAT ….% |  |  | 0
|  |  | RAZEM WARTOŚĆ ROBÓT (brutto) |  |  | 0
Miejscowość, data |  |  | pieczęć i podpis oferenta