## LISTA NR 1
Nr sprawy SE.261.8.2020 |  |  |  |  | Zał. nr 2 do SIWZ
KOSZTORYS OFERTOWY
Przebudowa dróg powiatowych na terenie powiatu miechowskiego z podziałem na 3 zadania
Zad. 3 Przebudowa skrzyżowania dróg powiatowych nr 1198K i 1199K - zmiana organizacji ruchu poprzez korektę wlotu skrzyżowania drogi powiatowej nr 1199K z drogą powiatową nr 1198K w m. Wierzbica.
Lp | Podstawa | Opis robót | Jednostka | Ilość | CENA JEDN. (NETTO) [zł] | WARTOŚĆ (NETTO) [zł]
1 | 4 | 5 | 6 | 7 | 10 | 11
1 | Element | Roboty przygotowawcze i rozbiórkowe
1.1 | D-01.02.04 | Rozebranie nawierzchni z mieszanek mineralno-bitumicznych, mechanicznie, grubość nawierzchni 3·cm Krotność=2 | m2 | 160
1.2 | D-01.02.04 | Rozebranie nawierzchni z mieszanek mineralno-bitumicznych, mechanicznie, grubość nawierzchni 3·cm | m2 | 258
1.3 | D-01.02.04 | Rozebranie nawierzchni, z tłucznia mechanicznie, grubość nawierzchni 15·cm Krotność=1,5 | m2 | 160
1.4 | D-02.00.01 D-02.01.01 | Roboty ziemne koparkami przedsiębiernymi z transportem urobku samochodami samowyładowczymi do 1·km, koparka 0,15·m3, grunt kategorii IV, | m3 | 36
2 | Element | Podbudowa
2.1 | D-04.01.01 | Profilowanie i zagęszczanie podłoża pod warstwy konstrukcyjne nawierzchni, mechanicznie, grunt kategorii I-IV | m2 | 60
2.2 | D-04.05.01 | Podbudowy z gruntu stabilizowanego cementem wykonywane sprzętem mechanicznym, sprzęt rolniczy, grubość podbudowy po zagęszczeniu 12·cm Krotność=1,66 | m2 | 70
2.3 | D-04.04.02a | Podbudowy z kruszyw, pospółka, warstwa dolna, grubość warstwy po zagęszczeniu 20·cm | m2 | 70
2.4 | D-04.04.02b | Podbudowy z kruszyw, tłuczeń, warstwa górna, grubość warstwy po zagęszczeniu 8·cm Krotność=1,5 | m2 | 70
2.5 | D-05.03.05b | Wyrównanie istniejącej podbudowy mieszanką mineralno-bitumiczną, mieszanka asfaltowa, wbudowanie mechaniczne, grysowo-żwirowa (standard II), samochód 10-15·t - KR3 | t | 35.28
3 | Element | Elementy uliczne
3.1 | D-08.01.01b | Krawężniki wraz z wykonaniem ław, betonowe wystające 15x30·cm, ława betonowa, podsypka cementowo-piaskowa | m | 14
3.2 | D - 05.03.23a | Chodniki z kostki brukowej betonowej, grubość 8·cm, podsypka cementowo-piaskowa z wypełnieniem spoin piaskiem, kostka kolorowa | m2 | 10
4 | Element | Nawierzchnia
4.1 | D-05.03.05a | Nawierzchnie z mieszanek mineralno-bitumicznych (warstwa ścieralna), mieszanka asfaltowa, grubość po zagęszczeniu 4·cm, masa grysowa, samochód 5-10·t - KR3 | m2 | 456
4.2 | D-06.03.01 | Plantowanie powierzchni gruntu rodzimego, mechaniczne, kategoria gruntu I-III | m2 | 60
5 | Element | Oznakowanie
5.1 | D-07.02.01 | Pionowe znaki drogowe, słupki z rur stalowych, Fi·50·mm | szt | 6
5.2 | D-07.02.01 | Pionowe znaki drogowe, znaki zakazu, nakazu, ostrzegawcze i informacyjne o powierzchni do 0,3·m2 | szt | 3
5.3 | D-07.02.01 | Pionowe znaki drogowe, znaki zakazu, nakazu, ostrzegawcze i informacyjne o powierzchni ponad 0,3·m2 | szt | 3
5.4 | D-07.02.01 | Pionowe znaki drogowe, znaki zakazu, nakazu, ostrzegawcze i informacyjne o powierzchni ponad 0,3·m2 | szt | 2
5.5 | D-07.01.01 | Oznakowanie poziome jezdni farbą chlorokauczukową, linie segregacyjne i krawędziowe przerywane, malowanie mechaniczne - oznakowanie grubowarstwowe chemoutwardzalne gładkie | m2 | 9.96
RAZEM WARTOŚĆ ROBÓT (netto)
PODATEK VAT ….%
RAZEM WARTOŚĆ ROBÓT (brutto)
Miejscowość, data |  |  | pieczęć i podpis oferenta