## tablice informacyjne
Nr sprawy SE.261.2.2021 |  |  | Zał.2 do SWZ Zad.2
KOSZTORYS OFERTOWY nr 2
/ tabela elementów rozliczeniowych /
Przebudowa drogi powiatowej nr 1201K w km 0+000 do km 0+592, w miejscowości Miechów, Powiat Miechowski
LP | POZYCJA SST | OPIS ROBÓT | JEDN. | ILOŚĆ | CENA JEDN. (NETTO) | WARTOŚĆ (NETTO)
1 | 2 | 3 | 4 | 5 | 6 | 7
Tablice informacyjne
1 | D-07.02.01 | Słupki do znaków drogowych, z rur stalowych, Fi 70 mm; słupki z rur stalowych do tablic informacyjnych | szt | 4
2 | D-07.02.01 | Pionowe znaki drogowe, drogowskazy jednoramienne o powierzchni ponad 0,3 m2; tablice informacyjne o realizacji projektu z Rządowego Funduszu Rozwoju Dróg, wymiar 120x80 cm treść zgodna ze wzorem regulaminu projektu ( wg. załącznika graficznego) wraz z uchwytami do montażu, | szt | 2
3 | D-07.01.01 | Montaż tablic informacyjnych na słupkach z rur stalowych; zamontowanie tablic informacyjnych o wym 120x80 cm na słupkach z rur stalowych fi 70 mm, | szt. | 2
RAZEM WARTOŚĆ ROBÓT (netto)
PODATEK VAT..….%
RAZEM WARTOŚĆ ROBÓT (brutto)
…………………………………………… Dokument musi być podpisany kwalifikowanym podpisem elektronicznym lub podpisem zaufanym lub osobistym
Miejscowość, data