## Ciszowice
Nr sprawy SE.261.4.2021 |  |  |  |  | Zał.2 do SIWZ
KOSZTORYS OFERTOWY
ZADANIE 2: „Remont drogi powiatowej nr 1175K Charsznica - do drogi 783, od km 1+223 do km 1+343, dł. 120mb polegająca na wykonaniu utwardzonego pobocza ( kilometraż roboczy opisany w projekcie zagospodarowania trenu to odcinek od km rob. 0+295 do km rob. 0+415)".
LP | POZYCJA SST | ZAKRES ROBÓT | JEDN | ILOŚĆ | CENA JEDN. (netto) | WARTOŚĆ (netto)
1 | 2 | 3 | 4 | 5 | 6 | 7
I. ROBOTY ZIEMNE:
1.1 | D-02-00-01 D-02-01-01 | Roboty ziemne wykonywane koparkami podsiębiernymi z transportem urobku na odl. 1km, w gruncie kat. III-IV: wyk. renowacji rowu przydrożnego:: | m3 | 41.6
1.2 | D-02-00-01 D-02-01-01 | Roboty ziemne wykonywane koparkami podsiębiernymi z transportem urobku na odl. 1km, w gruncie kat. III-IV: wykonanie koryta gł. 42cm pod utwardzane pobocze: | m2 | 102
1.3 | D-02-00-01 D-02-01-01 | Roboty ziemne wykonywane koparkami podsiębiernymi z transportem urobku na odl. 1km, w gruncie kat. III-IV: wykonanie koryta pod krawężnik, o szer. 0,40m, gł. 20cm: | m2 | 9.6
1.4 | D-02-00-01 D-02-01-01 | Umocnienie dna i skarp rowu: umocnienie dna rowu korytkami prefabrykowanymi typ "górski" szer. 65cm, wys. 30cm, dł. 50cm: | m | 28
1.5 | D-02-00-01 D-02-01-01 | Umocnienie dna i skarp rowu: umocnienie skarpy i przeciwskarpy rowu elementami prefabrykowanymi skarpowymi krata o wym. 60x40x10cm: | m2 | 20
1.6 | D-06-02-01 | Wykonanie przepustów pod zjazdami: wykonanie przepustów pod zjazdami z rur żelbetowych fi 40cm: | m | 10
1.7 | D-06-02-01 | Wykonanie przepustów pod zjazdami: wykonanie ścianek czołowych na przepustach pod zjazdami z rur żelbetowych fi 40cm: | szt. | 2
II. ELEMENTY ULICZNE:
2.1 | D-08-01-01 | Krawężnik betonowy wystający 15x30cm: ustawienie krawężników betonowych drogowych 15x30cm na ławie betonowej z zapleczem: | m | 120
2.2 | D-08-03-01 | Betonowe obrzeża chodnikowe: ustawienie obrzezy betonowych 8x30cm, na ławie z betonowej: | m | 122
2.3 | D-08-01-01 | Wykonanie ław z betonu B-15: pod krawężnikami, obrzeżami: | m3 | 10.86
2.4 | D-08-01-01 | Wykonanie nawierzchni z kostki brukowej betonowej: wykonanie nawierzchni pobocza z kostki betonowej czerwonej na wysiewce żużlowej gr. 3cm: | m2 | 84
III. PODBUDOWA:
3.1 | D-04-04-04 | Wykonanie dolnej w-wy podbudowy z tłucznia: wykonanie dolnej w-wy podbudowy z kruszywa łamanego 0/63mm, gr. 20cm, stabilizowanego mechanicznie: | m2 | 84
3.2 | D-04-04-00 D-04-04-02 | Wykonanie górnej w-wy podbudowy z kruszyw łamanych: wykonanie górnej w-wy podbudowy z kruszywa łamanego 0/31,5mm, gr. 10cm, stabilizowanego mechanicznie: | m2 | 84
IV. NAWIERZCHNIA:
4.1 | D-05-03-05a | Wykonanie nawierzchni z betonu asfaltowego – uzupełnienie lokalnych ubytków na krawędzi jezdni mieszanką mineralno-asfaltową: | ton | 27
RAZEM WARTOŚĆ ROBÓT (netto)
PODATEK VAT
RAZEM WARTOŚĆ ROBÓT (brutto)
…………………………………………… Dokument musi być podpisany kwalifikowanym podpisem elektronicznym lub podpisem zaufanym lub osobistym
Miejscowość, data