## roboty drogowe
Nr sprawy SE.261.11.2022 | [5 empty] | Zał.6 do SWZ
KOSZTORYS OFERTOWY
/ tabela elementów rozliczeniowych /
Remont dróg powiatowych z podziałem na zadania:
Zadanie 1: Remont drogi powiatowej nr 1200K ul. Warszawska w m. Miechów w km 0+166-0+380
LP | POZYCJA SST | OPIS ROBÓT | JEDN. | ILOŚĆ | CENA JEDN. (NETTO) | WARTOŚĆ (NETTO)
1 | 2 | 3 | 4 | 5 | 6 | 7
1. |  | I. Roboty przygotowawcze i rozbiórkowe
1.1 | D-01.02.04 | Rozebranie krawężników betonowych i kamiennych, krawężniki betonowe na podsypce cementowo-piaskowej; rozebranie krawężników betonowych na ławie betonowej, | m | 90
1.2 | D-01.02.04 | Obrzeża trawnikowe 8x30·cm na podsypce piaskowej - rozebranie; rozebranie obrzeży trawnikowych 8x30 na ławie betonowej : | m | 112
1.3 | D-01.02.04 | Rozebranie nawierzchni z kostki kamiennej i klinkieru drogowego, kostka nieregularna na podsypce piaskowej, ręcznie; rozebranie nawierzchni chodników z kostki betonowej gr. 6 i 8 cm, kostka Behaton | m2 | 172
1.4 | D-03.02.01a | Regulacja pionowa studzienek dla urządzeń podziemnych, włazy kanałowe, studnie kanalizacyjne; regulacja wysokościowa studni kanalizacji deszczowej i sanitarnej, studnie teletechniczne | szt | 3
1.5 | D-01.02.04 | Rozebranie barier stalowych pojedynczych; demontaż barier ochronnych stalowych, sprężystych SP-06 | m | 144
2. |  | II. Roboty ziemne
2.1 | D-02.00.01 D-02.01.01 | Roboty ziemne wykonywane koparkami podsiębiernymi, z transportem urobku samochodami samowyładowczymi na odległość do 1 km, koparka 0,60 m3, kategoria gruntu III-IV; koryto pod chodnik, korekta skarpy nasypu, | m3 | 90.5
2.2 | D-06.01.01 | Umocnienie wylotów przepustów, skarp i dna rowów płytami prefabrykowanymi; umocnienie elementami betonowymi typu KRATA 60x40x8 na podsypce cemowo-piaskowej wraz z wypełnieniem otworów : skarpa za chodnikiem przy zjeściu do budynku nr 7 | m2 | 50
3. |  | III. Podbudowa
3.1 | D-04.01.01 | Profilowanie i zagęszczanie podłoża pod warstwy konstrukcyjne nawierzchni, wykonywane mechanicznie, kategoria gruntu II-VI, walec statyczny; profilowanie i zagęszczenie podłoża: koryto pod chodnik | m2 | 222
3.2 | D-04.04.02b | Podbudowy z kruszyw łamanych, warstwa górna, po zagęszczeniu 10 cm; uzupełnienie podbudowy pod chodnikiem z kruszywa kamiennego, łamanego w-w górna gr. śr. 10 cm, | m2 | 172
3.3 | D-04.04.02b | Podbudowy z kruszyw łamanych, warstwa górna, po zagęszczeniu 15 cm; uzupełnienie podbudowy pod chodnikiem z kruszywa kamiennego, łamanego w-w górna gr. śr. 15 cm, | m2 | 142.5
4. |  | IV. Elementy uliczne
4.1 | D-08.01.01b | Krawężniki wraz z wykonaniem ław, betonowe wystające 15x30 cm, ława betonowa, podsypka cementowo-piaskowa; ustawienie krawężników 15x30 na ławie betonowej: chodnik | m | 90
4.2 | D-08.03.01 | Obrzeża betonowe, 30x8·cm na podsypce piaskowej z wypełnieniem spoin piaskiem; obrzeże na ławie betonowej z oporem, | m | 112
4.3 | D-08.01.01b | Ławy pod krawężniki, betonowa z oporem ława betonowa z betonu C12/15; pod krawężnikiem, pod obrzeża : 112,0*0,045=5,040000 krata 60x40 : 50,0*0,2=10,000000 | m3 | 18.64
4.4 | D-05.03.23a | Nawierzchnie z kostki brukowej betonowej, grubość 8 cm, na podsypce cementowo-piaskowej, kostka kolorowa; ułożenie kostki brukowej, betonowej gr. 8 cm ma podsypce cementowo - piaskowej: chodnik, kostka kolorowa Behaton gr. 8 cm, | m2 | 172
5. |  | V. Roboty wykończeniowe
5.1 | D-07.05.01 | Bariery ochronne stalowe, jednostronne, masa 1 metra barier 39,0 kg; wymiana barier stalowych ochronnych Sp-06 | m | 8
5.2 | D-07.05.01 | Bariery ochronne stalowe, jednostronne, masa 1 metra barier 39,0 kg; korekta ustawienia i wymiana słupków na dłuższe, rozstaw co 4 m, | m | 76
5.3 | D-07.05.01 | Bariery ochronne stalowe, jednostronne, masa 1 metra barier 39,0 kg; korekta ustawienia, | m | 60
RAZEM WARTOŚĆ ROBÓT (netto)
PODATEK VAT..….%
RAZEM WARTOŚĆ ROBÓT (brutto)
Miejscowość, data |  |  | pieczęć i podpis oferenta