## roboty drogowe
Nr sprawy SE.261.11.2022 |  |  | Zał. 6 do SWZ
KOSZTORYS OFERTOWY
/ tabela elementów rozliczeniowych /
Remont dróg powiatowych z podziałem na zadania:
Zadanie 2: Remont drogi powiatowej nr 1182K Bryzdzyń -Tunel - Miechów, odc. ul. Partyzantów w m. Miechów w km 15+283 - 15+833
LP | POZYCJA SST | OPIS ROBÓT | JEDN. | ILOŚĆ | CENA JEDN. (NETTO) | WARTOŚĆ (NETTO)
1 | 2 | 3 | 4 | 5 | 6 | 7
1. |  | I. Roboty przygotowawcze i rozbiórkowe
1.1 | D-01.02.04 | Frezowanie nawierzchni asfaltowych na zimno przy użyciu frezarki z odwiezieniem kory asfaltowej na place składowe, frezowanie na głębokości 7 cm, samochód 5,0-10,0 t; frezowanie inst. nawierzchni bitumicznej śr. gr. 8 cm, | m2 | 2250
2. |  | II. Remont nawierzchni
2.1 | D-05.03.26a | Wzmocnienie istniejacej konstrukcji geosiatką z włókna szklanego; Wzmocnienie istniejacej konstrukcji geosiatką z włókna szklanego o wytrzymałości na rozciąganie w obu kierunkach min. 120 kN/m, szer. 1,0: jezdnia | m2 | 750
2.2 | D-05.03.05b | Nawierzchnie z mieszanek mineralno-asfaltowych, warstwa wiążąca, grubość po zagęszczeniu 3 cm, masa grysowa, samochód 10-15 t; Warstwa wiążąca z betonu asfaltowego gr. 4 cm, KR 2: jezdnia, | m2 | 2250
2.3 | D-05.03.05a | Nawierzchnie z mieszanek mineralno-bitumicznych (warstwa ścieralna), mieszanka asfaltowa, grubość po zagęszczeniu 4 cm, masa grysowa, samochód 5-10 t; Warstwa ścieralna z betonu asfaltowego dla ruchu KR2 gr. 4 cm: jezdnia, | m2 | 2250
RAZEM WARTOŚĆ ROBÓT (netto)
PODATEK VAT..….%
RAZEM WARTOŚĆ ROBÓT (brutto)
Miejscowość, data |  |  | pieczęć i podpis oferenta