## roboty drogowe
Nr sprawy SE.261.10.2023 |  |  | Zał. 2. do SWZ
KOSZTORYS OFERTOWY
/ tabela elementów rozliczeniowych /
Modernizacja drogi powiatowej nr 1187K Chodów - Siedliska wraz z wykonaniem nawierzchni bitumicznej na drodze dojazdowej do Specjalnego Ośrodka Szkolono - Wychowawczego w m. Zagorzyce
LP | POZYCJA SST | OPIS ROBÓT | JEDN. | ILOŚĆ | CENA JEDN. (NETTO) | WARTOŚĆ (NETTO)
1 | 2 | 3 | 4 | 5 | 6 | 7
1. |  | Roboty ziemne
1.1 | D-01.02.04 | Rozebranie krawężników betonowych i kamiennych, rozebranie krawężników betonowych wtopionych na ławie betonowej, | m | 7
1.2 | D-01.02.04 | Obrzeża trawnikowe 8x30·cm na podsypce piaskowej - rozebranie rozebranie obrzeży trawnikowych 8x30 : zjazdy | m | 12
1.3 | D-05.03.11 | Frezowanie nawierzchni asfaltowych na zimno przy użyciu frezarki " bez odwożenia kory, frezowanie na głębokości 3·cm frezowanie nawierzchni bitumicznej śr. gr. 3 cm : plac przed budynkiem szkoły | m2 | 182
2. |  | Odwodnienie drogi
2.1 | D-02.00.01 D-02.01.01 | Roboty ziemne koparkami podsiębiernymi z transportem urobku samochodami samowyładowczymi do 1·km, koparka 0,60·m3, grunt kategorii III, samochód 5-10·t koryto pod scieki pod umocnienie rozbiórka i korekta skarpy przy wiadukcie PKP | m3 | 85
2.2 | D-08.05.01 | Ścieki z elementów betonowych, na ławie z betonu, wykonanie ścieku przy krawędzi jezdni z elementów betonowych - korytko trójkątne 50x50x20 na ławie betonowej z oporem gr. 15 cm | m | 130
2.3 | D-06.01.01 | Umocnienie skarp rowu betonowymi elementami prefabrykowanymi umocnienie skarp płytami betonowymi typu KRATA 60x40x10, na betonie umocnieni skarp przepustu z wypełnieniem przestrzeni betonem | m2 | 71.4
2.4 | D-08.01.01b | Krawężniki wraz z wykonaniem ław, betonowe wystające 15x30·cm, ława betonowa, podsypka cementowo-piaskowa ustawienie krawężnika betonowego 15x30 zjazdy | m | 20
2.5 | D-08.03.01 | Obrzeża betonowe, 30x8·cm na podsypce piaskowej z wypełnieniem spoin piaskiem obrzeże na ławie betonowej z oporem | m | 30
2.6 | D-08.01.01b | Ławy pod krawężniki, betonowa z oporem ława betonowa z betonu C12/15 pod krawężnikiem pod obrzeża | m3 | 1.85
3. |  | Podbudowa
3.1 | D-04.04.02a | Wyrównanie istniejącej podbudowy (zagęszczenie mechaniczne), tłuczniem sortowanym, warstwa po zagęszczeniu do 10·cm profilowanie parkingu kruszywem kamiennym, łamanym śr. gr. 10 cm | m3 | 66.3
4. |  | Nawierzchnia
4.1 | D-05.03.05b | Wyrównanie istniejącej podbudowy mieszanką mineralno-bitumiczną, mieszanka asfaltowa, wbudowanie mechaniczne, grysowo-żwirowa (standard II), samochód 10-15·t wykonanie w-wy profilująco - wzmacniającej z mieszanki mineralno - asfaltowej, w ilości 75 kg/m2 dla ruchu KR2, wraz z oczyszczeniem i skropieniem asfaltem upłynionym droga dojazdowa rozjazd, poszerzenie na łuku, zjazdy | t | 49.99
4.2 | D-05.03.05a | Nawierzchnie z mieszanek mineralno-bitumicznych (warstwa ścieralna), mieszanka asfaltowa, grubość po zagęszczeniu 4·cm, masa grysowa, samochód 5-10·t - KR2 wykonanie w-wy ścieralnej z betonu asfaltowego, gr. 4 cm dla ruchu KR2, : droga dojazdowa parkingu rozjazd, poszerzenie na łuku, zjazdy | m2 | 1329.5
5. |  | Pobocza
5.1 | D-06.03.01 | Plantowanie powierzchni gruntu rodzimego kat. gruntu I-IV; Plantowanie poboczy na czysto szer. 0,5m : obustronnie : | m2 | 99.5
RAZEM WARTOŚĆ ROBÓT (netto)
PODATEK VAT..….%
RAZEM WARTOŚĆ ROBÓT (brutto)
Miejscowość, data |  |  | pieczęć i podpis oferenta