## roboty drogowe
Nr sprawy SE.261.4.2023
KOSZTORYS OFERTOWY NR 1
Remont drogi powiatowej nr 1187K w km od 0+000 do km 0+584 w miejscowości Podmiejska Wola i Chodów, Powiat Miechowski
LP | POZYCJA SST | OPIS ROBÓT | JEDN. | ILOŚĆ | CENA JEDN. (NETTO) | WARTOŚĆ (NETTO)
1 | 2 | 3 | 4 | 5 | 6 | 7
1. |  | I. Roboty ziemne i rozbiórkowe
1.1 | D - 02.01.01 | Ścinanie poboczy mechanicznie, grubości do 10·cm, nakłady podstawowe Zebranie namulonej ziemi w obrębie krawędzi jezdni : obustronne km 0+038 - 0+584 | m2 | 1092 |  | 0
1.2 | D-02.00.01 D-02.00.01 D-02.03.01 | Roboty ziemne koparkami podsiębiernymi z transportem urobku samochodami samowyładowczymi do 1·km, koparka 0,60·m3, grunt kategorii III, samochód 5-10·t Odbudowa rozmytej krawędzi jezdni, str. L - koryto pod konstrukcję korpusu drogi, zebranie rozmytej skarpy, odbudowa korpusu. | m3 | 1493.3 |  | 0
1.3 | D - 05.03.11 | Frezowanie nawierzchni asfaltowych na zimno przy użyciu frezark bez odwożenia kory, frezowanie na głębokości 6·cm Frezowanie zniszczonej nawierzchni bitumicznej śr. gr. 6 cm : km 0+000 - 0+038 | m2 | 193.8 |  | 0
1.4 | D-01.02.04 | Rozebranie nawierzchni, tłuczeń grubość 15·cm, mechanicznie Rozebranie nawierzchni i górnej podbudowy z kruszywa kamiennego, gr. 21 cm km 0+038 - 0+584 | m2 | 1638 |  | 0
2. |  | II. Odwodnienie drogi
2.1 | D-02.00.01 D-02.00.01 D-02.03.01 | Roboty ziemne koparkami podsiębiernymi z transportem urobku samochodami samowyładowczymi do 1·km, koparka 0,60·m3, grunt kategorii III, samochód 5-10·t Rowy przydrożne | m3 | 382.2 |  | 0
2.2 | D-06.01.01 | Umocnienie rowów elementami prefabrykowanymi (korytkami żelbetowymi), z osadzeniem elementów na ławie betonowej Wykonanie ścieku przy krawędzi jezdni z elementów betonowych - korytko 50x50x15 na ławie betonowej | m | 40 |  | 0
3. |  | III. Podbudowa
3.1 | D-04.01.01 | Profilowanie i zagęszczanie podłoża pod warstwy konstrukcyjne nawierzchni, mechanicznie, grunt kategorii I-IV Profilowanie i zagęszczenie podłoża: odbudowa rozmytego korpusu drogi - koryto pod konstrukcję korpusu drogi | m2 | 1638 |  | 0
3.2 | D-04.02.01 | Warstwy odsączające (mechaniczne zagęszczenie), grubość po zagęszczeniu 10·cm, walec wibracyjny Wykonanie w-wy odcinającej z piasku gruboziarnistego, gr. 10 cm po zagęszczeniu: odbudowa rozmytego korpusu drogi | m2 | 1638 |  | 0
3.3 | D – 04.04.02 | Podbudowy z kruszyw łamanych, warstwa dolna, po zagęszczeniu 25·cm wykonanie w-wy podbudowy z kruszywa łamanego stabilizowanego Mechanicznie gr. 25 cm: odbudowa rozmytego korpusu drogi, odbudowa korpusu | m2 | 2628 |  | 0
3.4 | D – 04.04.02 | Podbudowy z kruszyw łamanych, warstwa górna, po zagęszczeniu 15·cm wykonanie w-wy podbudowy z kruszywa łamanego stabilizowanego mechanicznie gr. 15 cm: wzmocnienie konstrukcji, odbudowa korpusu | m2 | 3636 |  | 0
4. |  | IV. Nawierzchnia
4.1 | D-05.03.05b | Wyrównanie istniejącej podbudowy mieszanką mineralno-bitumiczną, mieszanka asfaltowa, wbudowanie mechaniczne, grysowo-żwirowa (standard II), samochód 10-15·t Wykonanie w-wy profilująco - wzmacniającej z mieszanki mineralno - asfaltowej, w ilości 50 kg/m2 dla ruchu KR2, wraz z oczyszczeniem i skropieniem asfaltem upłynionym km 0+000 - 0+584, rozjazd, poszerzenie na łuku | t | 161.42 |  | 0
4.2 | D-05.03.05a | Nawierzchnie z mieszanek mineralno-bitumicznych (warstwa ścieralna), mieszanka asfaltowa, grubość po zagęszczeniu 4·cm, masa grysowa, samochód 5-10·t - KR3 Wykonanie w-wy ścieralnej z betonu asfaltowego, gr. 4 cm dla ruchu KR3, km 0+000 - 0+584, rozjazd, poszerzenie na łuku | m2 | 3170 |  | 0
5. |  | V. Pobocza
5.1 | D – 04.04.02 | Podbudowy z kruszyw łamanych, warstwa górna, po zagęszczeniu 8·cm utwardzenie poboczy kruszywem kamiennym, łamanym śr. gr.6 cm szer. 0,5 : obustronnie | m2 | 546 |  | 0
5.2 | D-02.00.00 | Plantowanie powierzchni gruntu rodzimego kat. gruntu I-IV Plantowanie poboczy na czysto szer. 0,5m : obustronnie w km 0+038 - 0+584 | m2 | 546 |  | 0
|  |  | RAZEM WARTOŚĆ ROBÓT (netto) |  |  | 0
|  |  | PODATEK VAT..….% |  |  | 0
|  |  | RAZEM WARTOŚĆ ROBÓT (brutto) |  |  | 0
Miejscowość, data |  |  | pieczęć i podpis oferenta