## roboty drogowe
Nr sprawy SE.261.11.2024 |  |  | Zał.2 do SWZ
KOSZTORYS OFERTOWY
/ tabela elementów rozliczeniowych /
Przebudowa drogi powiatowej nr 1175K Charsznica – do drogi 783 na dł. 0,248 km, od km 0+868 do km 1+116 w m. Ciszowice, gmina Charsznica
LP | POZYCJA SST | OPIS ROBÓT | JEDN. | ILOŚĆ | CENA JEDN. (NETTO) | WARTOŚĆ (NETTO)
1 | 2 | 3 | 4 | 5 | 6 | 7
1. |  | Roboty przygotowawcze i rozbiórkowe
1.1 | D-01.01.01 | Roboty pomiarowe przy liniowych robotach ziemnych, trasa dróg w terenie równinnym | km | 0.248
1.2 | D-03.02.01a | Regulacja pionowa studzienek dla urządzeń podziemnych, włazy kanałowe; regulacja wysokościowa studni kanalizacji sanitarnej | szt | 2
1.3 | D–05.03.11 | Frezowanie nawierzchni asfaltowych na zimno bez odwożenia kory, frezowanie na głębokości 4 cm; frezowanie nawierzchni bitumicznej śr. gr. 4 cm: spękana i zaniżona nawierzchnia jezdni | m2 | 459.2
2. |  | Roboty ziemne i odwodnieniowe
2.1 | D-02.00.01 D-02.01.01 | Roboty ziemne wykonywane koparkami podsiębiernymi, z transportem urobku samochodami samowyładowczymi na odległość do 1 km, koparka 0,60 m3, kategoria gruntu III-IV; koryto pod ulepszone pobocze z kostki, koryto pod przepust zjazdowy, | m3 | 101.28
2.2 | D-06.02.01 | Przepusty rurowe pod zjazdami, ławy fundamentowe żwirowe ława z kruszywa łamanego gr. 10cm pod przepust zjazdowy fi 40 cm, | m3 | 0.4
2.3 | D-06.02.01 | Przepusty rurowe pod zjazdami, rury betonowe Fi 40 cm; przepusty rurowe na zjeździe, średnica 40 cm, | m | 8
2.4 | D-06.02.01 | Przepusty rurowe pod zjazdami, ścianki czołowe dla rur Fi 40 cm; murki czołowe przy przepuście zjazdowym fi 40 cm, skośne ze skrzydełkami, | szt | 4
2.5 | D-08.05.01 | Umocnienie rowów elementami prefabrykowanymi (korytkami żelbetowymi), z osadzeniem elementów na ławie betonowej; ułożenie ścieku z korytek typu "górskiego" 44x50x31 cm, na ławie betonowej, | m | 120
2.6 | D-06.01.01 | Umocnienie skarp rowu betonowymi elementami prefabrykowanymi; umocnienie skarp płytami betonowymi typu KRATA 60x40x10, na betonie: umocnienie skarp rowu z wypełnieniem przestrzeni betonem | m2 | 160.8
3. |  | Podbudowa
3.1 | D-04.01.01 | Profilowanie i zagęszczanie podłoża pod warstwy konstrukcyjne nawierzchni, wykonywane mechanicznie, kategoria gruntu II-VI, walec statyczny; profilowanie i zagęszczenie podłoża: koryto pod ulepszone pobocze z kostki, | m2 | 236
3.2 | D-04.05.01 | Podbudowy z gruntu stabilizowanego, warstwa po zagęszczeniu 15 cm; wykonanie w-wy odcinającej z gruntu stabilizowanego cementem (z dowozu), gr. 15 cm po zagęszczeniu: ulepszone pobocze z kostki, | m2 | 236
3.3 | D – 04.04.02b | Podbudowy z kruszyw łamanych, warstwa dolna, po zagęszczeniu 20 cm; wykonanie podbudowy z kruszywa kamiennego, łamanego w-w górna gr. śr. 20 cm: podbudowa ulepszone pobocze z kostki, | m2 | 190
3.4 | D – 04.04.02b | Wyrównanie istniejącej podbudowy (zagęszczenie mechaniczne), tłuczniem sortowanym, warstwa po zagęszczeniu do 10 cm; wykonanie podbudowy z kruszywa kamiennego, łamanego w-w górna gr. śr. 15 cm: profilowanie nawierzchni zjazdów, | m3 | 3.6
4. |  | Elementy uliczne
4.1 | D-08.01.01b | Krawężniki wraz z wykonaniem ław, betonowe najazdowe, wtopione 15x22, ława betonowa; ustawienie krawężników najazdowych 15x22 na ławie betonowej : ulepszone pobocze z kostki, | m | 231
4.2 | D-08.03.01 | Obrzeża betonowe, 30x8·cm na podsypce piaskowej z wypełnieniem spoin piaskiem; obrzeże na ławie betonowej z oporem: ulepszone pobocze z kostki, | m | 244
4.3 | D-08.01.01b | Ławy pod krawężniki, betonowa z oporem; ława betonowa z betonu C12/15: pod krawężnikiem, pod obrzeża, | m3 | 18.94
4.4 | D-05.03.23a | Nawierzchnie z kostki brukowej betonowej, grubość 8 cm, na podsypce cementowo-piaskowej, kostka kolorowa; ułożenie kostki brukowej, betonowej gr. 8 cm ma podsypce cementowo - piaskowej: ulepszone pobocze z kostki, | m2 | 190
5. |  | Nawierzchnia
5.1 | D-05.03.05a | Nawierzchnie z mieszanek mineralno-bitumicznych (warstwa ścieralna), mieszanka asfaltowa, grubość po zagęszczeniu 4 cm, masa grysowa, samochód 5-10 t - KR3; wykonanie w-wy ścieralnej z betonu asfaltowego, gr. 4 cm dla ruchu KR3: zniszczona nawierzchnia jezdni, lokalne uzupełnienie nawierzchni jezdni przy krawędzi, | m2 | 477.2
6. |  | Urządzenia bezpieczeństwa ruchu i oznakowanie
6.1 | D-07.01.01 | Oznakowanie poziome jezdni farbą chlorokauczukową, linie na skrzyżowaniach i przejściach dla pieszych, malowanie mechaniczne; oznakowanie poziome grubowarstwowe, chemoutwardzalne, nakładane natryskowo: oznakowanie poziome przejść dla pieszych, grubowarstwowe: linie przystankowe P-17, przejście dola pieszych P-10 | m2 | 17.84
RAZEM WARTOŚĆ ROBÓT (netto)
PODATEK VAT..….%
RAZEM WARTOŚĆ ROBÓT (brutto)
Cenę brutto należy przenieść do formularza ofertowego
………………………..… dnia …...………2024 r.
Miejscowość, data
Dokument musi być podpisany kwalifikowanym podpisem elektronicznym lub podpisem zaufanym lub elektronicznym podpisem osobistym