## Kosztorys ofertowy
zał.2 do SWZ
Nr sprawy: SE.261.2.2024
Kosztorys ofertowy
Przebudowa drogi powiatowej nr 1182K relacji Bryzdzyn - Tunel - Miechów w miejscowości Przybysławice, Łazy i Uniejów Rędziny w km 5+385 – 8+375, dł. 2,990km
Nr | Podstawa | Nr ST | Opis robót | Jm | Ilość | Cena | Wartość
1 | 2 | 4 | 5 | 6 | 7 | 8 | 9
Roboty przygotowawcze
Roboty pomiarowe
1 | KNNR-W 1 0111/01 | D-01.01.01 | Roboty pomiarowe przy liniowych robotach ziemnych, trasa dróg w terenie równinnym | km | 2.99 | 0 | 0
Roboty rozbiórkowe w km 5+385 – 8+375
2 | KNNR 6 0802/06 | D-01.02.04 | Rozebranie mechaniczne nawierzchni z betonu grubości 15cm wraz z transportem urobku na odl. 10 km | m2 | 60 | 0 | 0
3 | Kalkulacja indywidualna | D-01.02.04 | Rozebranie istniejącej wiaty przystankowej wraz z wywiezieniem na miejsce wskazane przez Zamawiajacego | kpl | 3 | 0 | 0
4 | KNNR 6 0806/01 | D-01.02.04 | Rozebranie krawężników betonowych z ławą wraz z transportem urobku na odl. 10 km | m | 30 | 0 | 0
5 | KNNR 6 0806/08 | D-01.02.04 | Rozebranie obrzeży o wymiarach 8x30cm na podsypce piaskowej wraz z transportem urobku na odl. 10 km | m | 30 | 0 | 0
6 | KNNR 6 0803/06 | D-01.02.04 | Rozebranie nawierzchni z kostki brukowej betonowej - analogia. Materiał do przekazania właścicielowi posesji. W przypadku konieczności wywiezienia materiału z terenu budowy, należy wywieźć urobek na odl. 10 km | m2 | 50 | 0 | 0
7 | KNR 2-31 0816/04 | D-01.02.04 | Rozebranie ścianek czołowych i ław przepustów betonowych wraz z transportem urobku na odl. 10 km | m3 | 20 | 0 | 0
8 | KNR 2-31 0816/02 | D-01.02.04 | Rozebranie przepustów z rur betonowych o średnicy 50 - 60 cm wraz z transportem urobku na odl. 10 km | m | 340 | 0 | 0
9 | KNR 2-31 0816/03 | D-01.02.04 | Rozebranie przepustów z rur betonowych o średnicy 80cm - 100 cm wraz z transportem urobku na odl. 10 km | m | 30 | 0 | 0
10 | KNNR 6 0802/02 | D-01.02.04 | Rozebranie nawierzchni z kruszywa grubości 15cm wraz z transportem urobku na odl. 10 km | m2 | 200 | 0 | 0
Wycinka drzew i krzewów wraz z transportem drewna na plac wskazany przez Inwestora
11 | KNNR 1 0102/02 | D-01.02.01 | Mechaniczne karczowanie zagajników średnich od 31-60% powierzchni wraz z wywizieniem - wg. zestawienia | ha | 0.06 | 0 | 0
12 | KNNR 1 0101/01 | D-01.02.01 | Mechaniczne ścinanie drzew z karczowaniem pni poprzez frezowanie o średnicy 10-15cm wraz z wywiezieniem drewna na miejsce wskazane przez Zamawiajacego - wg. zestawienia | szt | 7 | 0 | 0
13 | KNNR 1 0101/02 | D-01.02.01 | Mechaniczne ścinanie drzew z karczowaniem pni poprzez frezowanie o średnicy 16-25cm wraz z wywiezieniem drewna na miejsce wskazane przez Zamawiajacego - wg. zestawienia | szt | 8 | 0 | 0
14 | KNNR 1 0101/03 | D-01.02.01 | Mechaniczne ścinanie drzew z karczowaniem pni poprzez frezowanie o średnicy 26-35cm wraz z wywiezieniem drewna na miejsce wskazane przez Zamawiajacego - wg. zestawienia | szt | 2 | 0 | 0
15 | KNNR 1 0101/06 | D-01.02.01 | Mechaniczne ścinanie drzew z karczowaniem pni poprzez frezowanie o średnicy 56-75cm wraz z wywiezieniem drewna na miejsce wskazane przez Zamawiajacego - wg. zestawienia | szt | 2 | 0 | 0
Odwodnienie korpusu drogowego
Rowy
16 | KSNR 1 0201/06 | D-02.01.01 | Roboty ziemne koparkami podsiebiernymi z transportem urobku samochodami samowyładowczymi, wraz z transportem urobku na odl. 10 km - kategoria gruntu II-VI | m3 | 5115.5 | 0 | 0
17 | KNNR 10 0407/01.1 | D-06.01.01 | Wykonanie ubezpieczenia płytami ażurowymi typu "KRATA" 60x40x8cm na podsypce cementowo piaskowej gr. 10 cm wraz z wypełnieniem otworów humusem - zgodnie z odcinkami wskazanymi w przekrojach typowych oraz planie sytuacyjnym | m2 | 2160 | 0 | 0
18 | KNNR 10 0406/01.1 | D-06.01.01 | Wykonanie ubezpieczenia na skarpach elementami betonowymi typu KPED 0107 (lub równoważne) na podkładzie betonowym z betonu C16/20 gr. 10 cm - analogia | m2 | 16 | 0 | 0
19 | KNKRB 1 0318/05 | D-02.03.01 | Mechaniczne formowanie nasypów, dostarczenie ziemi: z odkładu, grunt kat.III-IV | m3 | 1196 | 0 | 0
20 | KNKRB 1 0229/05 | D-02.03.01 | Zagęszczanie nasypów ubijakami mechanicznymi, grubość zagęszczanej warstwy w stanie luźnym 20cm, grunt kategorii III-IV | m3 | 1196 | 0 | 0
21 | KNNR 11 0703/03 | D-03.03.01 | Ułożenie drenażu z rur z tworzyw sztucznych w zwojach o średnicy nominalnej 100-125mm w otulinie z geowłókniny i złoża filtracyjnego o o przekroju 0.5*0.5m na całej długosci projektowanego drenu w km 6+850- 7+100 | m | 540 | 0 | 0
22 | Kalkulacja indywidualna | D-03.03.01 | Obudowy wylotów drenów do rowów w postaci prefabrykatu typu KPED 01.20 lub równoważne | szt | 70 | 0 | 0
23 | KNNR 6 0606/03 | D-06.01.01 | Ścieki na podsypce cementowo-piaskowej z elementów betonowych o grubości 15cm - elementy betonowe typu MULDA | m | 245 | 0 | 0
24 | KNNR 6 0606/03 | D-06.01.01 | Ścieki na podsypce cementowo-piaskowej z elementów betonowych o grubości 15cm - elementy betonowe typu kolejowego (trapezowego) | m | 80 | 0 | 0
25 | KNR 2-31 0402/04 | D-08.01.01 | Ława betonowa z oporem pod elementy prefabrykowane | m3 | 84.8 | 0 | 0
26 | KNNR 6 0606/03 | D-06.01.01 | Ścieki na podsypce cementowo-piaskowej z elementów betonowych o grubości 15cm - elementy betonowe typu trójkątnego | m | 200 | 0 | 0
27 | KNR K-48 0101/05 | D-02.03.01 | Odwodnienie liniowe standardowe z polimerobetonu - elementy korytkowe z rusztem - klasa obciążenia min. D400 wg normy PN-EN 1433:2005 - lub równoważne na odcinku w km 5+385 – 8+375 w obrębie zjazdów | m | 40 | 0 | 0
Przepusty zjazdowe
28 | KSNR 1 0201/06 | D-02.01.01 | Roboty ziemne koparkami podsiebiernymi z transportem urobku samochodami samowyładowczymi, wraz z transportem urobku na odl. 10 km - kategoria gruntu II-VI | m3 | 96.9 | 0 | 0
29 | KNNR 6 0605/01 | D-03.01.01 | Ławy fundamentowe żwirowe przepustów pod zjazdami | m3 | 46.8 | 0 | 0
30 | KNNR 6 0605/07 | D-03.01.01 | Rury betonowe o średnicy 50cm przepustów pod zjazdamina ławie z kruszywa o gr. 20 cm wraz z obsypką z kruszywa i zagęszczeniem | m | 152 | 0 | 0
31 | KNNR 6 0605/08 | D-03.01.01 | Rury betonowe o średnicy 60cm przepustów pod zjazdamina ławie z kruszywa o gr. 20 cm wraz z obsypką z kruszywa i zagęszczeniem | m | 168 | 0 | 0
32 | KNR 2-33r90 0601/02 | D-03.01.01 | Części przelotowe prefabrykowanych przepustów drogowych rurowych jednootworowych o średnicy 80cm wraz z obsypką z kruszywa i zagęszczeniem | m | 42 | 0 | 0
33 | KNNR 6 0605/04 | D-03.01.01 | Ścianki czołowe przepustów pod zjazdami dla rur o średnicy 40cm i 50cm | szt | 34 | 0 | 0
34 | KNNR 6 0605/05 | D-03.01.01 | Ścianki czołowe przepustów pod zjazdami dla rur o średnicy 60cm | szt | 36 | 0 | 0
35 | KNNR 6 0605/03 | D-03.01.01 | Ścianki czołowe przepustów pod zjazdami dla rur o średnicy 80cm-analogia | szt | 10 | 0 | 0
Przepusty pod korona drogi
36 | KSNR 1 0201/06 | D-02.01.01 | Roboty ziemne koparkami podsiebiernymi z transportem urobku samochodami samowyładowczymi, wraz z transportem urobku na odl. 10 km - kategoria gruntu II-VI | m3 | 11.8 | 0 | 0
37 | KNKRB 6 1302/06 | D-03.01.01 | Czyszczenie przepustów o średnicy 1,0m z namułu o grubości warstwy stanowiącej do 50% jego średnicy | m | 25 | 0 | 0
38 | KNKRB 6 0604/07 | D-01.02.04 | Rozebranie przepustów z rur betonowych śr.60cm. wraz z transportem urobku na odl. 10 km | m | 10 | 0 | 0
39 | KNCK 1 1411/02 | D-01.02.04 | Rozebranie ścianek czołowych z betonu przepustów rurowych wraz z transportem urobku na odl. 10 km | m3 | 1.8 | 0 | 0
40 | KNNR 6 0605/02 | D-03.01.01 | Ławy fundamentowe betonowe przepustów pod zjazdami | m3 | 1.8 | 0 | 0
41 | KNR 2-33 0601/01 | D-03.01.01 | Części przelotowe prefabrykowanych przepustów drogowych rurowych jednootworowych o średnicy 60cm wraz z obsypką z kruszywa i zagęszczeniem | m | 10 | 0 | 0
42 | KNR 2-33 0606/01 | D-03.01.01 | Obudowy wlotów (wylotów) prefabrykowanych przepustów drogowych rurowych beton C20/25 wraz z wykonaniem zbrojenia w postaci siatki o oczkach 0,1x0,1m z drutu fi 12mm | m3 | 2.4 | 0 | 0
43 | KNNR 6 0605/02 | D-03.01.01 | Wykonanie podkładu z chudego betonu gr. 10 pod murki czołowe - analogia | m3 | 0.2 | 0 | 0
Jezdnia drogi powiatowej nr 1182K
Roboty rozbiórkowe
44 | KNR SEK-06-01 0103/10.1 | D-05.03.11 | Frezowanie nawierzchni asfaltowych na głębokości 10cm na zimno przy użyciu frezarki bez odwozu - materiał do wykorzystania do MCE | m2 | 15575 | 0 | 0
Roboty ziemne
45 | KSNR 1 0201/06 | D-02.01.01 | Roboty ziemne koparkami podsiebiernymi z transportem urobku samochodami samowyładowczymi, wraz z transportem urobku na odl. 10 km - kategoria gruntu I-VI | m3 | 5118.8 | 0 | 0
Podbudowa jezdni DP 1182K
46 | KNNR 6 0103/03 | D-04.01.01 | Profilowanie i zagęszczanie mechaniczne podłoża pod warstwy konstrukcyjne nawierzchni w gruncie kategorii II-VI | m2 | 22197.5 | 0 | 0
47 | KNR 2-31 0111/01 | D-04.05.01 | Podbudowy z gruntu stabilizowanego emulsja i cementem o grubości po zagęszczeniu 30cm wykonywane sprzętem do stabilizacji (MCE) z doziarnieniem kruszywem łamanym średnio 10cm | m2 | 20423 | 0 | 0
48 | KNNR 6 0113/05 dopłata 2,5x | D-04.04.02 | Podbudowy z kruszyw łamanych 0/63 mm, warstwa górna, grubość warstwy po zagęszczeniu 10cm - łączna grubość w-wy 25 cm - poszerzenie nawierzchni pod MCE, podbudowa pod pobocza bitumiczne | m2 | 8742.5 | 0 | 0
Nawierzchnia DP 1182K
49 | KNR K-42 0104/03 + 0104/04 | D-05.03.05b | Warstwa wiążąca z betonu asfaltowego AC 16W dla KR3 o grubości 5cm - łączna grubość 6 cm, (spełniającego wymagania wg WT-2 2014) wraz ze skropieniem nawierzchni asfaltem w ilości 0,6kg/m2 | m2 | 19656.1 | 0 | 0
50 | KNR K-42 0104/21 + 0104/22 | D-05.03.05a | Warstwa ścieralna z betonu asfaltowego AC 11S dla KR3 łączna grubosć w-wy 4 cm, (spełniającego wymagania KR3 wg WT-2 2014) wraz ze skropieniem nawierzchni asfaltem w ilości 0,4kg/m2 | m2 | 19357.5 | 0 | 0
51 | KNKRB 6 0103/05 | D-05.03.05b | Wyrównanie istniejącej podbudowy mieszanką mineralno-bitumiczną rozścielaną mechanicznie w km 5+385 – 8+375 | t | 300 | 0 | 0
Pobocza
Pobocza z kruszywa
52 | KNNR 6 0101/01 dopłata 1,5x | D-04.01.01 | Koryta o głębokości 10cm na całej szerokości jezdni i chodników wykonywane mechanicznie w gruncie kategorii II-VI - łączna grubość 15 cm wraz z transportem urobku na odl. 10 km | m2 | 3220 | 0 | 0
53 | KNNR 6 0113/06 | D-04.04.02 | Podbudowy z kruszyw łamanych, warstwa górna, grubość warstwy po zagęszczeniu 15cm frakcji 0/31,5mm | m2 | 3220 | 0 | 0
54 | KNNR 6 1003/02 + 1003/01 | D-05.03.08 | Podwójne powierzchniowe utrwalanie nawierzchni remonterem z rozsypaniem grysów o frakcji 5-8mm dla warstwy pierwszej oraz 2-5 mm dla warstwy drugiej | m2 | 3220 | 0 | 0
Skrzyżowania
Przebudowa tarcz skrzyżowań/zjazdów na drogi wewnętrzne w km 5+385 – 8+375 - zg. z planem sytuacyjnym
55 | KNR SEK-06-01 0103/03.2 | D-05.03.11 | Frezowanie nawierzchni asfaltowych na głębokości 10cm na zimno przy użyciu frezarki z odwiezieniem kory asfaltowej na place składowe samochodami samowyładowczymi - materiał do wykorzystania na terenie budowy | m2 | 200 | 0 | 0
56 | KSNR 1 0201/06 | D-02.01.01 | Roboty ziemne koparkami podsiebiernymi z transportem urobku samochodami samowyładowczymi, wraz z transportem urobku na odl. 10 km - kategoria gruntu II-VI | m3 | 100 | 0 | 0
57 | KNKRB 6 0105/03 + 0105/04 | D-04.05.01 | Podbudowy z materiału stabilizowanego cementem o Rm>=5,0MPa o grubości warstwy po zagęszczeniu 30cm - materiał z dowozu | m3 | 60 | 0 | 0
58 | KNNR 6 0113/05 dopłata 2,3x | D-04.04.02 | Podbudowy z kruszyw łamanych 0/63 mm, warstwa górna, grubość warstwy po zagęszczeniu 10cm - łączna grubość w-wy 23 cm | m2 | 200 | 0 | 0
59 | KNNR 6 1005/07 dopłata 2x | D-04.03.01 | Skropienie nawierzchni asfaltem w ilości 0,4 kg/m2- łącznie 2 warstwy | m2 | 200 | 0 | 0
60 | KNR K-42 0104/21 + 0104/22 | D-05.03.05a | Warstwa ścieralna z betonu asfaltowego AC 11S dla KR3 o grubości 3cm (spełniającego wymagania KR3 wg WT-2 2014) - łączna grubość 4 cm | m2 | 190 | 0 | 0
61 | KNR K-42 0104/03 | D-05.03.05b | Warstwa wiążąca z betonu asfaltowego AC 16W dla KR2 o grubości 4cm , (spełniającego wymagania wg WT-2 2014) | m2 | 195 | 0 | 0
Budowa/ przebudowa istniejących zjazdów w km 5+385 – 8+375 - zg. z planem sytuacyjnym
Zjazdy bitumiczne publiczne
62 | KNNR 6 0101/02 dopłata 2x | D-04.01.01 | Koryta o głębokości 20cm na całej szerokości jezdni i chodników wykonywane mechanicznie w gruncie kategorii II-VI - łączna głębokosć 40 cm wraz z transportem urobku na odl. 10 km | m2 | 113 | 0 | 0
63 | KNNR 6 0113/05 dopłata 2x | D-04.04.02 | Podbudowy z kruszyw łamanych, warstwa górna, grubość warstwy po zagęszczeniu 10cm (0/31,5 mm) - łączna grubość 20 cm | m2 | 113 | 0 | 0
64 | KNNR 6 0113/02 | D-04.04.02 | Podbudowy z kruszyw łamanych, warstwa dolna, grubość warstwy po zagęszczeniu 20cm (0/63 mm) | m2 | 113 | 0 | 0
65 | KNR K-42 0104/17 | D-05.03.05a | Warstwa ścieralna z betonu asfaltowego AC 11S dla KR2 o grubości 3cm | m2 | 104 | 0 | 0
66 | KNNR 6 1005/07 dopłata 2x | D-04.03.01 | Skropienie nawierzchni asfaltem w ilości 0,4 kg/m2- łącznie 2 warstwy | m2 | 107 | 0 | 0
67 | KNR K-42 0104/03 | D-05.03.05b | Warstwa wiążąca z betonu asfaltowego AC 16W dla KR2 o grubości 5cm | m2 | 107 | 0 | 0
Zjazdy bitumiczne indywidualne
68 | KNNR 6 0101/02 dopłata 2x | D-04.01.01 | Koryta o głębokości 20cm na całej szerokości jezdni i chodników wykonywane mechanicznie w gruncie kategorii II-VI - łączna głębokosć 40 cm wraz z transportem urobku na odl. 10 km | m2 | 120 | 0 | 0
69 | KNNR 6 0113/05 dopłata 2x | D-04.04.02 | Podbudowy z kruszyw łamanych, warstwa górna, grubość warstwy po zagęszczeniu 10cm (0/31,5 mm) - łączna grubość 20 cm | m2 | 120 | 0 | 0
70 | KNNR 6 0113/02 | D-04.04.02 | Podbudowy z kruszyw łamanych, warstwa dolna, grubość warstwy po zagęszczeniu 20cm (0/63 mm) | m2 | 115 | 0 | 0
71 | KNR K-42 0104/17 + 0104/18 | D-05.03.05a | Warstwa ścieralna z betonu asfaltowego AC 11S dla KR2 o grubości 3cm - łączna grubość 5 cm | m2 | 110 | 0 | 0
72 | KNNR 6 1005/07 | D-04.03.01 | Skropienie nawierzchni asfaltem w ilości 0,4 kg/m2 | m2 | 110 | 0 | 0
Zjazdy z kruszywa
73 | KNNR 6 0101/02 | D-04.01.01 | Koryta o głębokości 20cm na całej szerokości jezdni i chodników wykonywane mechanicznie w gruncie kategorii II-VI wraz z transportem urobku na odl. 10 km | m2 | 442 | 0 | 0
74 | KNNR 6 0113/05 dopłata 2x | D-04.04.02 | Podbudowy z kruszyw łamanych, warstwa górna, grubość warstwy po zagęszczeniu 10cm (0/31,5 mm) - łączna grubość 20 cm | m2 | 442 | 0 | 0
Zjazdy z kostki brukowej/ dojscia do furtki
75 | KNNR 6 0101/02 dopłata 2x | D-04.01.01 | Koryta o głębokości 20cm na całej szerokości jezdni i chodników wykonywane mechanicznie w gruncie kategorii II-VI - łączna gr. 40 cm wraz z transportem urobku na odl. 10 km | m2 | 297 | 0 | 0
76 | KNNR 6 0113/06 | D-04.04.02 | Podbudowy z kruszyw łamanych, warstwa górna, grubość warstwy po zagęszczeniu 15cm (0/31,5mm) | m2 | 297 | 0 | 0
77 | KNKRB 6 0105/03 + 0105/04 | D-04.05.01 | Podbudowy z materiału stabilizowanego cementem o Rm>=5,0MPa o grubości warstwy po zagęszczeniu 20cm - materiał z dowozu | m3 | 55 | 0 | 0
78 | KNNR 6 0502/03.4 | D-05.03.23 | Nawierzchnia z kostki brukowej betonowej grubości 8cm na podsypce cementowo-piaskowej gr. 3 cm wypełnieniem spoin piaskiem | m2 | 231 | 0 | 0
Pobocza na zjazdach
79 | KNNR 6 0101/01 | D-04.01.01 | Koryta o głębokości 10cm na całej szerokości jezdni i chodników wykonywane mechanicznie w gruncie kategorii II-VI wraz z transportem urobku na odl. 10 km | m2 | 128.7 | 0 | 0
80 | KNNR 6 0113/05 | D-04.04.02 | Podbudowy z kruszyw łamanych, warstwa górna, grubość warstwy po zagęszczeniu 10cm frakcji 16/31,5mm | m2 | 128.7 | 0 | 0
Perony autobusowe (podbudowa+nawierzchnia) w km 5+385 –8+375 - zg. z planem sytuacyjnym
81 | KSNR 1 0201/06 | D-02.01.01 | Roboty ziemne koparkami podsiebiernymi z transportem urobku samochodami samowyładowczymi, wraz z transportem urobku na odl. 10 km w gruncie kat II-VI | m3 | 60.8 | 0 | 0
82 | KNNR 6 0103/01 | D-04.01.01 | Profilowanie i zagęszczanie podłoża pod warstwy konstrukcyjne nawierzchni w gruncie kategorii II-IV | m2 | 60.8 | 0 | 0
83 | KNNR 6 0113/02 | D-04.04.02 | Podbudowy z kruszyw łamanych, warstwa dolna, grubość warstwy po zagęszczeniu 20cm, kruszywo 0/63mm | m2 | 60.8 | 0 | 0
84 | KNNR 6 0113/05 dopłata 2x | D-04.04.02 | Podbudowy z kruszyw łamanych, warstwa górna, grubość warstwy po zagęszczeniu 10cm, kruszywo 0/31,5mm - łączna grubość 20 cm | m2 | 140 | 0 | 0
85 | KNNR 6 0502/03.3 | D-05.03.23 | Nawierzchnia z kostki brukowej betonowej grubości 8cm na podsypce cementowo-piaskowej gr. 3 cm wypełnieniem spoin piaskiem | m2 | 140 | 0 | 0
86 | KNNR 6 0404/05 | D-08.03.01 | Obrzeża betonowe o wymiarach 30x8cm na podsypce cementowo-piaskowej z wypełnieniem spoin zaprawą cementową | m | 88 | 0 | 0
87 | KNNR 6 0403/03 | D-08.01.01 | Krawężniki betonowe wystające o wymiarach 15x30cm, z wykonaniem ławy betonowej, na podsypce cementowo-piaskowej | m | 60 | 0 | 0
88 | KNR K-48 0102/06 | D-08.05.03 | Ścieki uliczne z kostki betonowej przykrawężnikowe na podsypce cementowo-piaskowej grubości 3cm - 4 rzędy z kostki 8x10x20cm układanej na płask | m | 60 | 0 | 0
89 | KNR 2-31 0402/04 | D-08.01.01 | Ława betonowa z oporem pod elementy uliczne | m3 | 18.5 | 0 | 0
90 | Kalkulacja indywidualna |  | Dostarczenie wraz z montażem wiaty przystankowej o szerokosci 3,00m, głębokosci 0,7-1,0m. Ściany boczne przeszklone z poliwęglanu litego gr. min 4 mm lub szkła hartowanego o gr. min 5 mm. Konstrukcja z profila zamkniętego malowanego proszkowo, z ławką drewnianą i tablicą ogłoszeniową. Dach z poliwęglanu komorowego przyciemnionego o gr. min 6 mm. Tył wiaty wykonany z blachy trapezowej malowanej proszkowo. Kolor oraz ostateczny wzór należy musi zostać zaakceptowany przez Zamawiajacego. | kpl | 4 | 0 | 0
Elementy uliczne
91 | KNR 2-31 0403/05 | D-08.01.01 | Krawężniki betonowe o wymiarach 15x22cm wtopione na podsypce cementowo-piaskowej - odsłonięcie 2cm - analogia | m | 110 | 0 | 0
92 | KNR 2-31 0403/05 | D-08.01.01 | Krawężniki betonowe o wymiarach 12x25cm wtopione na podsypce cementowo-piaskowej | m | 55 | 0 | 0
93 | KNNR 6 0404/05 | D-08.03.01 | Obrzeża betonowe o wymiarach 30x8cm na podsypce cementowo-piaskowej z wypełnieniem spoin zaprawą cementową | m | 130 | 0 | 0
94 | KNNR 6 0403/03 | D-08.01.01 | Krawężniki betonowe wystające o wymiarach 15x30cm, z wykonaniem ławy betonowej, na podsypce cementowo-piaskowej | m | 20 | 0 | 0
95 | KNR 2-31 0402/04 | D-08.01.01 | Ława betonowa z oporem pod elementy uliczne | m3 | 23.7 | 0 | 0
Chodnik w km 7+564
96 | KNNR 6 0101/02 dopłata 1,5x | D-04.01.01 | Koryta o głębokości 20cm na całej szerokości jezdni i chodników wykonywane mechanicznie w gruncie kategorii II-VI - łączna gr. 30 cm wraz z transportem urobku na odl. 10 km | m2 | 38 | 0 | 0
97 | KNNR 6 0113/06 | D-04.04.02 | Podbudowy z kruszyw łamanych, warstwa górna, grubość warstwy po zagęszczeniu 15cm (0/31,5mm) | m2 | 38 | 0 | 0
98 | KNNR 6 0113/05 | D-04.04.02 | Podbudowy z kruszyw łamanych, warstwa górna, grubość warstwy po zagęszczeniu 10cm | m2 | 36 | 0 | 0
99 | KNNR 6 0502/03.4 | D-05.03.23 | Nawierzchnia z kostki brukowej betonowej grubości 8cm na podsypce cementowo-piaskowej gr. 3 cm wypełnieniem spoin piaskiem | m2 | 36 | 0 | 0
Oznakowanie dróg i urządzenia bezpieczeństwa ruchu - zgodnie z zatwierdzoną docelową organizacją ruchu
100 | KNCK 1 1301/03 | D-01.02.04 | Zdejmowanie tablic znaków drogowych - ostrzegawczych, zakazu i nakazu | szt | 35 | 0 | 0
101 | KNCK 1 1301/06 | D-01.02.04 | Zdjęcie drogowskazów | szt | 4 | 0 | 0
102 | KNNR 6 0808/08 | D-01.02.04 | Rozebranie słupków do znaków | szt | 32 | 0 | 0
103 | KNR-K 2-31 0102/02 | D-07.02.01 | Montaż drogowskazów tablicowych o powierzchni 0,50-1,0m2 na konstrukcjach wsporczych osadzonych w gruncie | szt | 11 | 0 | 0
104 | KNK 2-06 0701/06 | D-07.02.01 | Ustawienie słupków do znaków o średnicy 70mm | szt | 38 | 0 | 0
105 | KNNR 6 0702/05 | D-07.02.01 | Pionowe znaki zakazu, nakazu, ostrzegawcze i informacyjne o powierzchni ponad 0,3m2 | szt | 47 | 0 | 0
106 | KNR-K 2-31 0107/06 | D-07.02.01 | Tablice prowadzące U-3e - analogia (demontaż istniejących oraz zamontowanie nowych tablic) | szt | 10 | 0 | 0
107 | KNR-K 2-31 0107/06 | D-07.02.01 | Tablice prowadzące U-3c i U-3d ciągłe o wymiarach 600x1200mm | szt | 2 | 0 | 0
108 | KNR 2-31 0818/06 | D-01.02.04 | Rozebranie barier stalowych pojedynczych | m | 496 | 0 | 0
109 | Kalkulacja indywidualna | D-07.02.01 | Bariery drogowe stalowe SP-06 ze słupkami o rozstawie co 2 m | mb | 516 | 0 | 0
110 | KNR-K 2-31 0301/01 | D-07.02.01 | Oznakowanie chemoutwardzalne grubowarstwowe | m2 | 84 | 0 | 0
Oznakowanie Tablice informacyjne
111 | KNR-K 2-31 0102/02 | D-07.02.01 | Tablice informacyjne o realizacji projektu zgodnie z wytycznymi programu oraz obiowiazującymi przepisami ( Rozporządzenie Rady Ministrów z dnia 7 lipca 2023 r. zmieniające rozporządzenie w sprawie określenia działań informacyjnych podejmowanych przez podmioty realizujące zadania finansowane lub dofinansowane z budżetu państwa lub z państwowych funduszy celowych) wraz z uchwytami do montażu i montażem | szt | 2 | 0 | 0
112 | KNK 2-06 0701/06 | D-07.02.01 | Ustawienie słupków do znaków o średnicy 70mm | szt | 2 | 0 | 0
Zabezpieczenie sieci podziemnych
113 | KNNR-W 9 0814/02 | D-03.02.01 | Zabezpieczenie istniejącej sieci wodociągowej rurami ochronnymi dwudzielnymi z PCW w miejscach kolizji z istniejacą siecią - analogia | m | 46 | 0 | 0
114 | KNNR-W 9 0814/02 | D-03.02.01 | Zabezpieczenie istniejącej sieci teletechnicznej rurami ochronnymi dwudzielnymi z PCW w miejscach kolizji z istniejacą siecią - analogia | m | 40 | 0 | 0
Wymiana oświetlenia ulicznego w pasie DP 1182K w km 5+385 – 8+375
115 | Kalkulacja indywidualna |  | Demontaż istniejacaych opraw oświetlenia ulicznego wraz z wysięgnikami. | szt | 8 | 0 | 0
116 | Kalkulacja indywidualna |  | Dostawa wraz z montażem opraw oświetlenia ulicznego typu LED o mocy 90-100W wraz z wysięgnikami oraz kompletnym osprzętem. Sprawdzenie poprawności działania opraw. | szt | 8 | 0 | 0
|  |  | Razem wartość netto |  |  |  | 0
|  |  | Podatek VAT 23% |  |  |  | 0
|  |  | Razem wartość brutto |  |  |  | 0
| Miejscowość, data |  |  | Dokument musi być podpisany kwalifikowanym podpisem elektronicznym lub podpisem zaufanym lub osobistym