## Most
Nr sprawy
KOSZTORYS OFERTOWY
/ tabela elementów rozliczeniowych /
Rozbiórka istniejących i budowa nowych mostów M-3 (JNI 30003770), M4 (JNI 30003771) w ciągu DP 1172K w m. Gołcza wraz z przebudową dojazdów - etap I roboty budowlane na obiekcie M4 (JNI 30003771)
L.p. | PODSTAWA WYCENY | Nazwa i opis pozycji | Jednostka miary | Ilość jednostki miary | Cena jednostkowa. (netto) | Wartość (netto)
1 | 2 | 3 | 4 | 5 | 6 | 7
ROBOTY DROGOWE
ROBOTY PRZYGOTOWAWCZE
1 | D.00.00.00 | Organizacja placu budowy, dostosowanie się do wymogów kontraktowych, wykonanie czasowej organizacji ruchu wraz z projektem, uzgodnieniem i zatwierdzeniem, wykonanie platform roboczych, zabezpieczenie istniejących ogrodzeń i infrastruktury w pobliżu inwestycji | kpl | 1
2 | D.01.00.00 | Wytyczenie, odtworzenie trasy i punktów wysokościowych oraz wytyczenie obiektu wraz z obsługą geodezyjną w trakcie budowy | kpl | 1
3 | D.01.00.00 | Operat geodezyjny powykonawczy | kpl | 1
4 | D.01.00.00 | Wycinka drzew wraz z karczowaniem pni o średnicy do 100 cm | szt. | 20
5 | D.01.00.00 | Wycinka zakrzaczeń | m2 | 150
6 | D01.02.02 | Zdjęcie warstwy ziemi urodzajnej - gr. 15cm | m3 | 170.65
7 | D01.02.04 | Rozbiórka istniejącej nawierzchni asfaltowejj - śr. gr 15cm | m2 | 1394
8 |  | Rozbiórka istniejącej nawierzchni z kostki betonowej | m2 | 767
10 |  | Rozbiórka krawężników betonowych | m | 374
11 |  | Rozbiórka obrzeży betonowych | m | 374
13 |  | Rozbiórka balustrad stalowych | m | 50
14 |  | Rozbiórka muru kamiennego grubości do 0,5 m i wysokości do 1,5 m wraz z późniejszą odbudową | m | 20
15 |  | Rozbiórka ogrodzenia żelbetowego grubości do 0,5 m i wysokości do 2,2 m wraz z późniejszą odbudową | m | 30
16 |  | Rozbiórka elementów betonowych | m3 | 100
17 |  | Rozbiórka ogrodzeń panelowych wraz z puźniejszym odtworzeniem | m | 100
ROBOTY ZIEMNE
18 | D02.01.01 | Wykonanie wykopów (grunt na składowisko odpadów - 15 km) | m3 | 1380.5
19 |  | Wykonanie wykopów (grunt do wbudowania) | m3 | 245.5
20 | D02.03.01 | Wykonanie nasypów - grunt z wykopu | m3 | 245.5
21 | D03.03.01 | Odwodnienie liniowe typu ciężkiego | m | 15
PODBUDOWY
22 | D04.01.01 | Wykonanie koryta wraz z profilowaniem i zagęszczniem podłoża | m2 | 1588.41
23 | D04.03.01 | Oczyszczenie i skropienie warstw bitumicznych | m2 | 1288
24 |  | Oczyszczenie i skropienie warstw niebitumicznych | m2 | 676
25 | D04.04.02 | 20cm podbudowa zasadnicza z mieszanki niezwiązanej z kruszywem C90/3 - jezdnie i zatoki | m2 | 676
26 |  | 25cm podbudowa pomocnicza z mieszanki niezwiązanej z kruszywem C90/3 - wyspa środkowa przy DP 1204K | m2 | 110
27 |  | 15cm podbudowa zasadnicza z mieszanki niezwiązanej z kruszywem C90/3 - zjazdy | m2 | 118
28 |  | 15cm podbudowa zasadnicza z mieszanki niezwiązanej z kruszywem C90/3 - chodniki | m2 | 676
29 | D04.02.02 | Warstwa mrozoochronna gr. 25 cm z gruntu stabilizowanego o Rm≥ 2,5 Mpa | m2 | 1588.41
NAWIERZCHNIE
30 | D05.03.01 | 5 cm kostka granitowa 5/5 czerwona - łomieniowana na warstwie z betonu cementowego C12/15 gr 5cm - wyspa przy DP 1204K | m2 | 110
31 | D05.03.01 | 10 cm kostka granitowa 10/10 na warstwie z betonu cementowego C12/15 gr 5cm - wyspy i zatoka | m2 | 645
32 | D05.03.05A | 7cm Warstwa podbudowy beton asfaltowy AC16W 50/70 | m2 | 676
33 | D05.03.05A | 5cm Warstwa wiążąca beton asfaltowy AC 16W 50/70 | m2 | 612
34 | D05.03.05B | 4 cm Warstwa ścieralna beton asfaltowy AC 8S PMB 45/80-55 | m2 | 612
35 | D05.03.23 | 8 cm betonowa kostka brukowa na podsypce cem.-piaskowej gr. 3 cm (ciągi piesze) | m2 | 676
36 |  | 8 cm betonowa kostka brukowa na podsypce cem.-piaskowej gr. 3 cm (zjazdy) | m2 | 118
ROBOTY WYKOŃCZENIOWE
37 | D.06.01.01 | Humusowanie warstwą grub. 15 cm wraz z hydroobsiewem mieszanką traw (pobocza, skarpy, teren płaski) | m3 | 158.7
38 | D.06.01.01 | Umocnienie skarp płytami ażurowymi | m2 | 100
39 | D.06.02.01 | Wydłużenie istniejącego przepustu fi 500 mm | m | 4
40 | D.06.05.10 | Zabezpieczenie sieci teletechnicznych na czas prowadzenia robót | kpl | 1
41 | D.06.05.10 | Zabezpieczenie sieci elektroenergetycznych na czas prowadzenia robót | kpl | 1
42 | D.06.05.10 | Zabezpieczenie sieci gazowych na czas prowadzenia robót | kpl | 1
43 | D.06.05.10 | Zabezpieczenie sieci wodociągowych na czas prowadzenia robót | kpl | 1
44 | D.06.05.10 | Zabezpieczenie sieci kanalizacji sanitarnej na czas prowadzenia robót | kpl | 1
ELEMENTY BEZPIECZEŃSTWA RUCHU DROGOWEGO
45 | D07.01.01 | Oznakowanie poziome | kpl | 1
46 | D07.02.02 | Oznakowanie pionowe | kpl | 1
47 | D07.06.02a | Balustrady U-11a | m | 100
ELEMENTY ULIC
48 | D08.01.01 | Krawężniki betonowe uliczne 15x30x100cm wraz ze ściekiem z klinkieru drogowego szer 20cm ułożony na podsypce cem-piaskowej 1:4 i na ławie z oporem z betonu C12/15 o wym.35cmx55cm | m | 109.1
49 |  | Krawężnik betonowy najazdowy 15x22x100 cm ułożony na podsypce cementowo-piaskowej 1:4 gr. 3cm i ławie z betonu C12/15 (B-15) o wym. 20x15cm | m | 135
50 |  | Krawężniki betonowe uliczne 15x30x100cm ułożony na podsypce cem-piaskowej 1:4 i na ławie z oporem z betonu C12/15 o wym.33cm x15cm +15cm x20cm | m | 139
51 | D08.03.01 | Obrzeże betonowe 8x30 na podsypce piaskowej gr. 5cm z oporem betonowym wym. 28x30cm z betonu C12/15 | m | 322.1
INNE ROBOTY DROGOWE
52 | D.10.01.01 | Wykonanie, dostawa i montaż prefabrykowanych ścianek oporowych L=1,3 m, o dopuszczalnym obciążeniu naziomu q=33,3 kN/m2 wraz z ławą z betonu C12/15 grubości 20 cm | szt. | 10
OBIEKTY INŻYNIERSKIE
MOST M4
ROBOTY ZIEMNE
53 | D02.01.01 | Wykonanie wykopów (grunt na składowisko odpadów - 15 km) | m3 | 70
PODBUDOWY
54 | D04.01.01 | Wykonanie koryta wraz z profilowaniem i zagęszczniem podłoża | m2 | 74.37
55 | D04.03.01 | oczyszczenie i skropienie warstw bitumicznych | m2 | 198
56 |  | oczyszczenie i skropienie warstw niebitumicznych | m2 | 67
57 |  | 20cm podbudowa zasadnicza z mieszanki niezwiązanej z kruszywem C90/3 - jezdnia na dojeździe | m2 | 67
58 |  | 15cm podbudowa zasadnicza z mieszanki niezwiązanej z kruszywem C90/3 - chodniki | m2 | 29
59 | D04.02.02 | Warstwa mrozoochronna gr. 25 cm z gruntu stabilizowanego o Rm≥ 2,5 Mpa | m2 | 74.37
NAWIERZCHNIE
60 | D05.03.05A | 7cm Warstwa podbudowy beton asfaltowy AC16W 50/70 | m2 | 67
61 | D05.03.05A | 5 cm Warstwa wiążąca beton asfaltowy AC 16W 50/70 | m2 | 131
62 | D05.03.05B | 4 cm Warstwa ścieralna beton asfaltowy AC 8S PMB 45/80-55 | m2 | 131
63 | D05.03.23 | 8 cm betonowa kostka brukowa na podsypce cem.-piaskowej gr. 3 cm (ciągi piesze) | m2 | 29
FUNDAMENTOWANIE
ROBOTY ZIEMNE POD FUNDAMENTY
64 | D.02.00.01 | Wykonanie wykopów pod fundamenty wraz z utylizacją gruntu | m3 | 505
65 | M.11.01.04 | Zasypanie wykopów fundamentowych i wykonanie nasypów przy obiektach inżynierskich | m3 | 360
66 | M.11.03.02 | Wykonanie pali o średnicy 800 mm i długości L=7,0 m / szt wraz ze zbrojeniem | m | 70
ZBROJENIE
STAL ZBROJENIOWA
67 | M.12.01.00 | Zbrojenie betonu stalą klasy AIIIN - przyczółki | kg | 6201.3
68 | M.12.01.00 | Zbrojenie betonu stalą klasy AIIIN - skrzydła | kg | 1613.1
69 | M.12.01.00 | Zbrojenie betonu stalą klasy AIIIN - płyta pomostu | kg | 7094.8
70 | M.12.01.00 | Zbrojenie betonu stalą klasy AIIIN - kapy chodnikowe | kg | 2240.6
71 | M.12.01.00 | Zbrojenie betonu stalą klasy AIIIN - płyty najazdowe | kg | 2150.3
72 | M.12.01.05 | Montaż kotew talerzowych wklejanych | szt. | 50
BETON
BETON KONSTRUKCYJNY
73 | M.13.01.00 | Beton klasy C30/37 - przyczółki | m3 | 59.5
74 | M.13.01.00 | Beton klasy C30/37 - skrzydła | m3 | 12
75 | M.13.01.00 | Beton klasy C35/45 - płyta pamostu | m3 | 36
76 | M.13.01.00 | Beton klasy C35/45 - kapy chodnikowe | m3 | 17.2
77 | M.13.01.00 | Beton klasy C30/37 - płyty najazdowe | m3 | 21
78 | M.13.01.00 | Beton klasy C30/37 - gurty | m3 | 3
BETON NIEKONSTRUKCYJNY
79 | M.13.02.00 | Beton klasy C12/15 - beton podkładowy | m3 | 20.7
PREFABRYKATY BETONOWE
80 | M.13.03.01 | Wykonanie, dostawa i montaż na obiekcie polimerobetonowych desek gzymsowych wysokości 60 cm | m | 30.1
81 | M.13.03.02 | Wykonanie, dostawa i montaż prefabrykowanych strunobetonowych belek typu DS9 | szt. | 14
IZOLACJE I NAWIERZCHNIE NA OBIEKCIE
IZOLACJE CIENKIE
82 | M.15.01.02 | Izolacje bitumiczne wykonywane na zimno | m2 | 225
IZOLACJE GRUBE
83 | M.15.02.03 | Izolacja z papy termozgrzewalnej gr. 0,5 cm | m2 | 155
NAWIERZCHNIE SPECJALNE
84 | M.15.03.03 | Nawierzchnia bitumiczna modyfikowana polimerami na kapach chodnikowych | m2 | 86
BEZPIECZEŃSTWO RUCHU
ELEMENTY ZABEZPIECZAJĄCE
85 | M.19.01.01a | Krawężnik mostowy kamienny 20x20cm | m | 29.6
86 | M.19.01.02 | Barieroporęcz H2W3 | m | 46
INNE ROBOTY MOSTOWE
87 | M.20.01.01 | Rury osłonowe Ø 110 mm w kapie chodnikowej | m | 75
88 | M20.01.10.a | Betonowe schody skarpowe z balustradą | m | 8
89 | M.20.01.20 | Umocnienie dna brukiem kamiennym grubości do 80 cm | m2 | 83
90 | M.20.01.20 | Umocnienie skarp brukiem kamiennym grubości 20 cm, układanym na warstwie betonu C 12/15 grubości 15 cm | m2 | 174
91 | M.21.01.01 | Rozbiórka konstrukcji żelbetowej istniejacego obiektu | m3 | 95
92 | M.31.21.04 | Wykonanie kładki tymczasowej wraz z dojściami, utrzymanie na czas robót i demontaż po zakończeniu prac | kpl | 1
93 | M.31.21.04 | Wykonanie mostu tymczasowego wraz z dojazdami, utrzymanie na czas robót i demontaż po zakończeniu prac | kpl | 1
ŚCIANA OPOROWA S1
FUNDAMENTOWANIE
ROBOTY ZIEMNE POD FUNDAMENTY
93 | D.02.00.01 | Wykonanie wykopów pod fundamenty wraz z utylizacją gruntu | m3 | 600
94 | D.03.03.02a | Wykonanie drenażu za oczepem palowym | m | 50
95 | M.11.01.04 | Zasypanie wykopów fundamentowych i wykonanie nasypów przy obiektach inżynierskich | m3 | 125
96 | M.11.03.02 | Wykonanie pali o średnicy 800 mm i długości L=8,0 - 12 m / szt wraz ze zbrojeniem (palisada z pali wierconych w rurze osłonowej) | m | 492
ZBROJENIE
STAL ZBROJENIOWA
97 | M.12.01.00 | Zbrojenie betonu stalą klasy AIIIN - oczep | kg | 2449
98 | M.12.01.00 | Zbrojenie betonu stalą klasy AIIIN - siatka przeciwskurczowa fi 10 w rozstawie 150x150 cm | kg | 1600
99 | M.12.01.05 | Montaż kotew wklejanych z pręta fi 12 | szt. | 1350
BETON
BETON KONSTRUKCYJNY
100 | M.13.01.00 | Beton klasy C30/37 - oczepy | m3 | 31
BETON NIEKONSTRUKCYJNY
101 | M.13.02.00 | Beton klasy C12/15 - beton podkładowy | m3 | 4
IZOLACJE I NAWIERZCHNIE NA OBIEKCIE
IZOLACJE CIENKIE
102 | M.15.01.02 | Izolacje bitumiczne wykonywane na zimno | m2 | 20
BEZPIECZEŃSTWO RUCHU
ELEMENTY ZABEZPIECZAJĄCE
103 | M.19.01.01a | Balustrada wysokości 1,10 m | m | 40
INNE ROBOTY MOSTOWE
104 | M.2020.15.e | Torkretowanie - wyrównanie powierzchni licowej palisady | m2 | 140
ŚCIANA OPOROWA S2
FUNDAMENTOWANIE
ROBOTY ZIEMNE POD FUNDAMENTY
105 | D.02.00.01 | Wykonanie wykopów pod fundamenty wraz z utylizacją gruntu | m3 | 150
106 | D.03.03.02a | Wykonanie drenażu za oczepem palowym | m | 20
107 | M.11.01.04 | Zasypanie wykopów fundamentowych i wykonanie nasypów przy obiektach inżynierskich | m3 | 65
108 | M.11.03.02 | Wykonanie pali o średnicy 600 mm i długości L=6,0 m / szt wraz ze zbrojeniem (palisada z pali wierconych w rurze osłonowej) | m | 126
ZBROJENIE
STAL ZBROJENIOWA
109 | M.12.01.00 | Zbrojenie betonu stalą klasy AIIIN - oczep | kg | 685
110 | M.12.01.00 | Zbrojenie betonu stalą klasy AIIIN - siatka przeciwskurczowa fi 10 w rozstawie 150x150 cm | kg | 450
111 | M.12.01.05 | Montaż kotew wklejanych z pręta fi 12 | szt. | 350
BETON
BETON KONSTRUKCYJNY
112 | M.13.01.00 | Beton klasy C30/37 - oczepy | m3 | 9
BETON NIEKONSTRUKCYJNY
113 | M.13.02.00 | Beton klasy C12/15 - beton podkładowy | m3 | 2
IZOLACJE I NAWIERZCHNIE NA OBIEKCIE
IZOLACJE CIENKIE
114 | M.15.01.02 | Izolacje bitumiczne wykonywane na zimno | m2 | 10
INNE ROBOTY MOSTOWE
115 | M.2020.15.e | Torkretowanie - wyrównanie powierzchni licowej palisady | m2 | 30
KANALIZACJA DESZCZOWA
KANALIZACJA DESZCZOWA ODCINEK 2
ROBOTY ZIEMNE
116 | U.35.01.01 | Wykopy liniowe o szerokości 0,8-2,5 m i głębokości do 3,0 m o ścianach pionowych w gruntach suchych kat. III-IV z ręcznym wydobyciem urobku - 20% | m3 | 18.64
117 | U.35.01.01 | Wykopy oraz przekopy wykonywane koparkami podsiębiernymi 0.60 m3 na odkład w gruncie kat. II | m3 | 74.56
118 | U.35.01.01 | Ręczne roboty ziemne z transportem urobku samochodami samowyładowczymi na odległość 10 km (kat. gruntu IV) | m3 | 13.98
119 | U.35.01.01 | Roboty ziemne wykonywane koparkami przedsiębiernymi o pojemności łyżki 0.60 m3 w gruncie kat. III z transportem urobku samochodami samowyładowczymi na odległość do 1 km (z dodatkiem za oczyszczenie nawierzchni z ziemi wynoszonej na kołach) | m3 | 55.92
120 | U.35.01.01 | Nakłady uzupełniające za każde dalsze rozpoczęte 0.5 km transportu ponad 1 km samochodami samowyładowczymi po drogach utwardzonych ziemi kat. III-IV Krotność: 2 | m3 | 69.9
121 | U.35.01.01 | Koszty składowania ziemi | m3 | 69.9
122 | U.35.01.01 | Umocnienie pionowych ścian wykopów o gł. do 6 m pod obiekty specjalne w gruntach suchych kat. III-IV palami szalunkowymi stalowymi wraz z rozbiórką | m2 | 252.51
123 | U.35.01.01 | Podsypka piaskowa gr. 20 cm pod kanały, studnie i wpusty | m3 | 14.5
124 | U.35.01.01 | Obsypka kanałów piaskiem 30cm ponad wierzch rury | m3 | 39.88
125 | U.35.01.01 | Zasypywanie wykopów liniowych o ścianach pionowych w gruntach kat. III-IV; głębokość do 3,0 m, szerokość do 2,5 m - 20% kubatury | m3 | 4.37
126 | U.35.01.01 | Zasypywanie wykopów spycharkami z przemieszczeniem gruntu na odległość do 10 m w gruncie kat. I-III - 80% kubatury | m3 | 17.47
127 | U.35.01.01 | Utylizacja gruntu z wykopu | m3 | 60.79
ROBOTY MONTAŻOWE
128 | U.35.01.01 | Kanały z rur PVC lite łączonych na wcisk o śr. zewn. 400 mm | m | 42.7
129 | U.35.01.01 | Kanały z rur PVC lite łączonych na wcisk o śr. zewn. 200 mm | m | 40.3
130 | U.35.01.01 | Osadnik zawiesiny ogólnej betonowy DN1500 dla przepływu nominalnego min 6l/s i maksymalnego min 60l/s, osadnik V=0,9m3, właz klasy D400 | kpl. | 1
131 | U.35.01.01 | Studnie z kręgów betonowych i żelbetowych w gotowym wykopie o średnicy 1200 mm i głębokości do 2,5 m | kpl. | 5
132 | U.35.01.01 | Wpust uliczny deszczowy, betonowe o śr. 500 mm, zwieńczenie typu ciężkiego, ruszt żeliwny typu płaskiego kl. D400 z osadnikiem L=1,0m | kpl. | 7
133 | U.35.01.01 | Wylot betonowy prefabrykowany do cieku KPED 02.16 dla rury PVC Dz400 | kpl. | 1
134 | U.35.01.01 | Przejście szczelne przez ścianę studni betonowej dla rur PVC Dz400 | kpl. | 9
135 | U.35.01.01 | Przejście szczelne przez ścianę studni betonowej dla rur PVC Dz200 | kpl. | 14
136 | U.35.01.01 | Klapa burzowa dla rur PVC Dz400 do montażu na wylocie betonowym | szt. | 1
137 | U.35.01.01 | Zabezpieczenie istniejących kabli energetycznych rurami ochronnymi dwudzielnymi z PE o śr. do 110 mm - zabezpieczenie kabli niskiego napięcia i teletechnicznych | m | 12
INNE
138 | U.35.01.01 | Próba szczelności kanałów rurowych o śr. nom. 400 mm | m | 42.7
139 | U.35.01.01 | Próba szczelności kanałów rurowych o śr. nom. 200 mm | m | 40.3
140 | U.35.01.01 | Demontaż istniejących studni wpustów deszczowych ulicznych - kolizyjne uzbrojenie podziemne | kpl. | 3
141 | U.35.01.01 | Demontaż rur deszczowych | m | 40
KANALIZACJA DESZCZOWA ODCINEK 3
ROBOTY ZIEMNE
142 | U.35.01.01 | Wykopy liniowe o szerokości 0,8-2,5 m i głębokości do 3,0 m o ścianach pionowych w gruntach suchych kat. III-IV z ręcznym wydobyciem urobku - 20% | m3 | 31.24
143 | U.35.01.01 | Wykopy oraz przekopy wykonywane koparkami podsiębiernymi 0.60 m3 na odkład w gruncie kat. II | m3 | 124.94
144 | U.35.01.01 | Ręczne roboty ziemne z transportem urobku samochodami samowyładowczymi na odległość 10 km (kat. gruntu IV) | m3 | 23.43
145 | U.35.01.01 | Roboty ziemne wykonywane koparkami przedsiębiernymi o pojemności łyżki 0.60 m3 w gruncie kat. III z transportem urobku samochodami samowyładowczymi na odległość do 1 km (z dodatkiem za oczyszczenie nawierzchni z ziemi wynoszonej na kołach) | m3 | 93.71
146 | U.35.01.01 | Nakłady uzupełniające za każde dalsze rozpoczęte 0.5 km transportu ponad 1 km samochodami samowyładowczymi po drogach utwardzonych ziemi kat. III-IV Krotność: 2 | m3 | 117.13
147 | U.35.01.01 | Koszty składowania ziemi | m3 | 117.13
148 | U.35.01.01 | Umocnienie pionowych ścian wykopów o gł. do 6 m pod obiekty specjalne w gruntach suchych kat. III-IV palami szalunkowymi stalowymi wraz z rozbiórką | m2 | 590.98
149 | U.35.01.01 | Podsypka piaskowa gr. 20 cm pod kanały, studnie i wpusty | m3 | 32.24
150 | U.35.01.01 | Obsypka kanałów piaskiem 30cm ponad wierzch rury | m3 | 92.85
151 | U.35.01.01 | Zasypywanie wykopów liniowych o ścianach pionowych w gruntach kat. III-IV; głębokość do 3,0 m, szerokość do 2,5 m - 20% kubatury | m3 | 15.39
152 | U.35.01.01 | Zasypywanie wykopów spycharkami z przemieszczeniem gruntu na odległość do 10 m w gruncie kat. I-III - 80% kubatury | m3 | 61.55
153 | U.35.01.01 | Utylizacja gruntu z wykopu | m3 | 134.25
ROBOTY MONTAŻOWE
154 | U.35.01.01 | Kanały z rur PVC lite łączonych na wcisk o śr. zewn. 500 mm | m | 68.9
155 | U.35.01.01 | Kanały z rur PVC lite łączonych na wcisk o śr. zewn. 315 mm | m | 17.7
156 | U.35.01.01 | Kanały z rur PVC lite łączonych na wcisk o śr. zewn. 200 mm | m | 61.7
157 | U.35.01.01 | Osadnik zawiesiny ogólnej wirowy betonowy DN1500 dla przepływu nominalnego 20l/s i maksymalnego 200l/s, osadnik V=2,2m3, właz klasy D400 | kpl. | 1
158 | U.35.01.01 | Studnie z kręgów betonowych i żelbetowych w gotowym wykopie o średnicy 1200 mm i głębokości do 3 m | kpl. | 6
159 | U.35.01.01 | Wpust uliczny deszczowy, betonowe o śr. 500 mm, zwieńczenie typu ciężkiego, ruszt żeliwny typu płaskiego kl. D400 z osadnikiem L=1,0m | kpl. | 10
160 | U.35.01.01 | Wylot betonowy prefabrykowany do cieku KPED 02.16 dla rury PVC Dz500 | kpl. | 1
161 | U.35.01.01 | Przejście szczelne przez ścianę studni betonowej dla rur DN500 | kpl. | 9
162 | U.35.01.01 | Przejście szczelne przez ścianę studni betonowej dla rur PVC Dz315 | kpl. | 2
163 | U.35.01.01 | Przejście szczelne przez ścianę studni betonowej dla rur PVC Dz200 | kpl. | 21
164 | U.35.01.01 | Klapa burzowa dla rur PVC Dz500 do montażu na wylocie betonowym | szt. | 1
165 | U.35.01.01 | Zabezpieczenie istniejących kabli energetycznych rurami ochronnymi dwudzielnymi z PE o śr. do 110 mm - zabezpieczenie kabli niskiego napięcia i teletechnicznych | m | 3
INNE
166 | U.35.01.01 | Próba szczelności kanałów rurowych o śr. nom. 500 mm | m | 68.9
167 | U.35.01.01 | Próba szczelności kanałów rurowych o śr. nom. 315 mm | m | 17.7
168 | U.35.01.01 | Próba szczelności kanałów rurowych o śr. nom. 200 mm | m | 61.7
169 | U.35.01.01 | Demontaż istniejących studni wpustów deszczowych ulicznych - kolizyjne uzbrojenie podziemne | kpl. | 7
170 | U.35.01.01 | Demontaż rur deszczowych | m | 95
PRZEBUDOWA SIECI TELEKOMUNIKACYJNYCH
171 | D.01.03.04D | Montaż i ustawienie słupów bliźniaczych drewnianych z jedną belką ustojową w terenie płaskim, długość słupa - 7 m, kategoria gruntu III | szt. | 1
172 | D.01.03.04D | Montaż uziomów szpilkowych miedziowanych, metoda udarowa, grunt kategorii III, głębokość 6·m | kpl | 1
173 | D.01.03.04D | Montaż osprzętu do podwieszania kabli nadziemnych na podbudowie słupowej, podbudowa żelbetowa, wspornik przelotowy, rura ochronna , puszka, odgrom | kpl | 1
174 | D.01.03.04D | Zawieszanie kabli nadziemnych na podbudowie słupowej, podnoszenie z ziemi, kabel ósemkowy o średnicy zewnętrznej 15-30 mm - przewieszenie kabla | m | 100
175 | D.01.03.04A | Budowa studni kablowych prefabrykowanych rozdzielczych SK, typ SK-2, grunt kategorii III wraz z zabezpieczeniem mechanicznym, pokrywa typ ciężki | kpl | 2
176 | D.01.03.04A | Budowa kanalizacji kablowej pierwotnej z rur z tworzyw sztucznych w wykopie wykonanym mechanicznie w gruncie kategorii III, 1 warstwa i 2 otwory w ciągu kanalizacji, 2 rury w warstwie | m | 64
177 | D.01.03.04A | Budowa kanalizacji kablowej pierwotnej z rur z tworzyw sztucznych w wykopie wykonanym mechanicznie w gruncie kategorii III, 2 warstwy i 4 otwory w ciągu kanalizacji, 2 rury w warstwie | m | 22
178 | D.01.03.04C | Budowa rurociągu kablowego na głębokości 1·m w wykopie wykonanym ręcznie, grunt kategorii III, HDPE Fi·40·mm z bębna, 1 rura w rurociągu - korekta rurociągu | m | 71
179 | D.01.03.04C | Budowa rurociągu kablowego na głębokości 1·m w wykopie wykonanym ręcznie, grunt kategorii III, HDPE Fi·40·mm z bębna, 1 rura w rurociągu - korekta rurociągu | m | 54
180 | D.01.03.04A | Budowa obiektów podziemnych z rur HDPEd160 w gruncie kategorii III, obiekt o 1-warstwie, 1-rura w warstwie, 1-rura w ciągu | m | 29
181 | D.01.03.04B | Wciąganie kabla wypełnionego w powłoce termoplastycznej do kanalizacji kablowej, mechaniczne, średnica kabla 30-50 mm, XzTKMpw50x4x0,5 | m | 90
182 | D.01.03.04B | Wciąganie kabla wypełnionego w powłoce termoplastycznej do kanalizacji kablowej, mechaniczne, średnica kabla 30-50 mm, XzTKMpw35x4x0,5 | m | 26
183 | D.01.03.04B | Wciąganie kabla wypełnionego w powłoce termoplastycznej do kanalizacji kablowej, mechaniczne, średnica kabla 30-50 mm, XzTKMpw15x4x0,5 | m | 65
184 | D.01.03.04B | Montaż złączy przelotowych kabli wypełnionych typu kanałowego ułożonych w kanalizacji z zastosowaniem pojedynczych łączników żył i termokurczliwych osłon wzmocnionych | kpl | 6
185 | D.01.03.04C | Ręczne wciąganie rur kanalizacji wtórnej, otwór wolny, rury w zwojach, 1xFi·32·mm | m | 24
186 | D.01.03.04C | Ręczne wciąganie rur kanalizacji wtórnej, otwór wolny, rury w zwojach, 1xMikrokanalizacji | m | 88
187 | D.01.03.04C | Wyciąganie i wciąganie kabli światłowodowych do kanalizacji wtórnej | m | 260
188 | D.01.03.04C | Wyciąganie i wciąganie kabli światłowodowych do kanalizacji wtórnej | m | 85
189 | D.01.03.04C | Montaż złączy na kablach OTK - kabel 48J | kpl | 1
190 | D.01.03.04C | Montaż złączy na kablach OTK - kabel 8J | kpl | 1
191 | D.01.03.04B | Pomiar na kablach miedzianych 30p | kpl | 1
192 | D.01.03.04B | Pomiar na kablach miedzianych 70p | kpl | 1
193 | D.01.03.04B | Pomiar na kablach miedzianych 100p | kpl | 1
194 | D.01.03.04C | Pomiar na kablach światłowodowych - kabel 48J | kpl | 1
195 | D.01.03.04C | Pomiar na kablach światłowodowych - kabel 8 J | kpl | 1
196 | D.01.03.04A | Demontaż sieci | kpl | 1
PRZEBUDOWA SIECI nN
PRZEBUDOWA SIECI nN (CPV 31321200-4)
197 | D.01.03.01 | Budowa stanowska słupowego kompletnie wyposażonego zgodnie z dokumentacją projektową typu RNK-12/10 + fundament + uziemienie + osprzęt do zawieszenia przewodów | kpl. | 1
198 | D.01.03.01 | Budowa stanowska słupowego kompletnie wyposażonego zgodnie z dokumentacją projektową typu K-12/10 + fundament + uziemienie + ograniczniki + osprzęt do zawieszenia przewodów | kpl. | 1
199 | D.01.03.01 | Budowa stanowska słupowego kompletnie wyposażonego zgodnie z dokumentacją projektową typu O-13,5/4,3 + fundament + uziemienie + ograniczniki + osprzęt do zawieszenia przewodów | kpl. | 1
200 | D.01.03.01 | Budowa stanowska słupowego kompletnie wyposażonego zgodnie z dokumentacją projektową typu K-12/12 + fundament + uziemienie + ograniczniki + osprzęt do zawieszenia przewodów | kpl. | 1
201 | D.01.03.01 | Montaż osprzętu do zawieszenia przewodów na słupie zgodnie z dokumentacją projektową | kpl. | 2
202 | D.01.03.01 | Montaż osprzętu do zawieszenia przewodów na budynku zgodnie z dokumentacją projektową | kpl. | 5
203 | D.01.03.01 | Zabudowa przewodów typu AsXSn 4x70 | m | 74
204 | D.01.03.01 | Zabudowa przewodów typu AsXSn 4x25 | m | 36
205 | D.01.03.01 | Zabudowa przewodów typu AsXSn 4x16 | m | 36
206 | D.01.03.01 | Przewieszenie istniejących przewodów typu AsXSn 4x70 | m | 60
207 | D.01.03.01 | Przewieszenie istniejących przewodów typu AL. 4x50+25 | m | 60
208 | D.01.03.01 | Demontaż przewodów napowietrznych AsXSn 4x70+25 wraz z utylizacją | m | 74
209 | D.01.03.01 | Demontaż przewodów napowietrznych AsXSn 4x16 wraz z utylizacją | m | 62
210 | D.01.03.01 | Demontaż przewodów napowietrznych AL 4x25 wraz z utylizacją | m | 22
211 | D.01.03.01 | Demontaż przewodów napowietrznych AL 4x16 wraz z utylizacją | m | 13
212 | D.01.03.01 | Demontaż kompletnego stanowiska słupowego typu RNK-12/10/E wraz z utylizacją | kpl. | 1
213 | D.01.03.01 | Demontaż kompletnego stanowiska słupowego typu RK-10/ŻN wraz z utylizacją | kpl. | 2
214 | D.01.03.01 | Demontaż kompletnego stanowiska słupowego typu P-10/ŻN wraz z utylizacją | kpl. | 1
215 | D.01.03.01 | Demontaż opraw oświetleniowych z wysiegnikami i osprzętem wraz z utylizacją | kpl. | 6
216 | D.01.03.01 | Wykonanie przekopów kontrolnych | kpl. | 1
217 | D.01.03.01 | Wyłączenia + nadzory właścicielskie | kpl. | 1
218 | D.01.03.01 | Pomiary powykonawcze elektryczne | kpl. | 1
219 | D.01.03.01 | Obsługa geodezyjna | kpl. | 1
BUDOWA OŚWIETLENIA ULICZNEGO
BUDOWA OŚWIETLENIA ULICZNEGO (CPV 45316110-9)
220 | D.07.07.01 | Budowa punktu oświetleniowego - słup aluminiowy anodowany h=9m z wysiegnikiem jednoramiennym W=1,5/5⁰, fundament prefabrykowany zabezpieczony przeciwilgociowo | kpl. | 14
221 | D.07.07.01 | Budowa punktu oświetleniowego - słup aluminiowy anodowany h=5m z wysiegnikiem jednoramiennym W=1,5/5⁰, fundament prefabrykowany zabezpieczony przeciwilgociowo | kpl. | 6
222 | D.07.07.01 | Montaż oprawa oświetleniowa typu LED o mocy 79W 4000K | kpl. | 12
223 | D.07.07.01 | Montaż oprawa oświetleniowa typu LED o mocy 55W 4000K | kpl. | 2
224 | D.07.07.01 | Montaż oprawa oświetleniowa typu LED o mocy 55W 5700K asym. | kpl. | 6
225 | D.07.07.01 | Budowa lini kablowj - kabel YAKXS 4x35mm² układany w rurze lub w grubcie (wykop, podsypka, obsypka, zasypanie) wraz z oznakowaniem tasmą ostrzegawczą | m | 683
226 | D.07.07.01 | Zabudowa kabla na słupie (1. Rura ochronna UV fi 50 - l=3m, ramka RK-1 - szt., taśma ze stali nierdzewnej + klamerka - 3kpl., rurka termokurczliwa - 1kpl. | kpl. | 1
227 | D.07.07.01 | Ułozenie rur ochronnych typu RHDPE 110/6,3 z zabezpieczeniem na końcach dławicami czopowymi | m | 171
228 | D.07.07.01 | Ułozenie rur ochronnych typu RHDPEk-S 110/6,3 z zabezpieczeniem na końcach dławicami czopowymi | m | 89
229 | D.07.07.01 | Ułozenie bednarki ocynkowanej typu FeZn 25x4 w rowie kablowym na całej długości kabla oświetleniowego | m | 669
230 | D.07.07.01 | Zabudowa szafy oświetleniowej SO, 3 obwodowej z zegarem astronomicznym, i kompensacją mocy biernej pojemnościowej, kompletnie wyposażona | kpl. | 1
231 | D.07.07.01 | Złącze słupowe typu w słupie z wkładką topikową D01 4A | kpl. | 20
232 | D.07.07.01 | Wciąganie kabla do słupa oświetleniowego do zasilania oprawy typu YKY 3x2,5mm² 0,6/1kV | m | 216
233 | D.07.07.01 | Zabudowa uziomu pogrążalnego miedziowanego fi 17,2, l=2x12m (R<10Ω) | kpl. | 1
234 | D.01.03.02 | Wykonanie przekopów kontrolnych | kpl. | 1
235 | D.07.07.01 | Pomiary powykonawcze elektryczne | kpl. | 1
236 | D.07.07.01 | Pomiary powykonawcze fotometryczne | kpl. | 1
237 | D.07.07.01 | Obsługa geodezyjna | kpl. | 1
RAZEM WARTOŚĆ ROBÓT (netto)
PODATEK VAT..….%
RAZEM WARTOŚĆ ROBÓT (brutto)

## Arkusz1
PUNKT | X | Y
F1 | 5528756.9 | 6573860.2
F2 | 5528757.2 | 6573861.6
F3 | 5528773.1 | 6573864.8
F4 | 5528773.4 | 6573863.2
F5 | 5528759.0 | 6573868.5
F6 | 5528759.5 | 6573870.2
F7 | 5528774.6 | 6573873.0
F8 | 5528774.9 | 6573871.5