## Zad.2. droga 1174K
SE.261.5.2018
KOSZTORYS OFERTOWY Zad. 2. droga nr 1174K
Lp | Podstawa | Opis robót | Jednostka | Szacowany obmiar projektanta | Cena jednostkowa netto | Wartość
1 | 4 | 5 | 6 | 7 | 10 | 11
Remont drogi powiatowej Szreniawa-Przybysławice-Falniów-Jaksice-Szczepanowice nr 1174K w miejscowości Witowice w km 7+172 - 7+582 w km 7+802 - 8+217
1 | Element | Roboty przygotowawcze
1.1 | D-02.00.01 D-02.01.01 D-06.03.01 | Roboty ziemne koparkami podsiębiernymi z transportem urobku samochodami samowyładowczymi do 1 km, koparka 0,40·m3, grunt kategorii III Naprawa uszkodzonych poboczy, polegająca na ścięciu i wyprofilowaniu do wymaganego spadku wraz z zagęszczeniem | m3 | 247
2 | Element | Nawierzchnie
2.1 | D-05.03.05b D-04.03.01 | Wyrównanie istniejącej podbudowy mieszanką mineralno-bitumiczną, mieszanka asfaltowa, wbudowanie mechaniczne, grysowa (standard II), samochód 10-15·t Wykonanie w-wy profilująco-wzmacniającej z betonu asfaltowegodla ruchu KR2, wraz z oczyszczeniem i skropieniem asfaltem upłynnionym | t | 173.25
2.2 | D-05.03.05a | Nawierzchnie z mieszanek mineralno-bitumicznych (warstwa ścieralna), mieszanka asfaltowa, grubość po zagęszczeniu 4cm, masa grysowa, samochód 5-10·t Wykonanie w-wy ścieralnej z betonu asfaltowego dla ruchu KR2, gr.4cm | m2 | 3300
3 | Element | Pobocza
3.1 | D-02.00.01 D-02.01.01 | Roboty ziemne koparkami podsiębiernymi z transportem urobku samochodami samowyładowczymi do 1 km, koparka 0,40·m3, grunt kategorii III Wykonanie koryta w miejscu podmytej krawędzi jezdni, gł. 15cm | m3 | 61.88
3.2 | D – 04.04.02a | Podbudowy z kruszyw łamanych, warstwa dolna, po zagęszczeniu 15 cm Naprawa i zabezpieczenie podmytej krawędzi jezdni, kruszywem kamiennym, gr. 15cm | m2 | 412.5
3.3 | D-06.03.01a | Podbudowy z kruszyw łamanych, warstwa górna, po zagęszczeniu 8 cm Utwardzenie poboczy kruszywem kamiennym, łamanym obustronnie gr. 8cm, na szer. 0,75m | m2 | 1237.5
Wartość netto
VAT
Wartość brutto
(podpis osoby uprawnionej do reprezentacji)