## Zad. 6 droga 1236K
Nr sprawy |  |  | Zał. do SIWZ
KOSZTORYS OFERTOWY
/ tabela elementów rozliczeniowych /
Zad. 6 Przebudowa drogi powiatowej nr 1236K relacji Górka Kościejowska - Lelowice - Gruszów w m. Górka Kościejowska, na dł. 0,998 km od km 1+552 do km 2+550
LP | POZYCJA SST | OPIS ROBÓT | JEDN. | ILOŚĆ | CENA JEDN. (NETTO) | WARTOŚĆ (NETTO)
1 | 2 | 3 | 4 | 5 | 6 | 7
1 | I. Roboty przygotowawcze i rozbiórkowe
1.1 | D-01.02.01 | Mechaniczne karczowanie pni średnice pni 36 - 45 cm Mechanicznie karczowanie pni drzew | szt | 5
1.2 | D-01.02.01 | Mechaniczne i ręczne karczowanie zagajników i krzaków zagajniki średniej gęstości mechanicznie karczowanie krzaków | ha | 0.3
1.3 | D-01.02.04 | Rozebranie przepustów rurowych, ścianki czołowe i ławy betonowe rozebranie murka czołowego przepustu drogwego fi 60 cm | m3 | 1.1
2 | II. Roboty ziemne
2.1 | D-02.00.01 D-02.01.01 | Roboty ziemne koparkami podsiębiernymi z transportem urobku samochodami samowyładowczymi do 1·km, koparka 0,60·m3, grunt kategorii III, samochód 5-10·t renowacja rowów drogowych średnio 0,4 m3/mb, obustronnie w km 2+060 - 2+550 wykopy pod murek czołowy przepustu drogowego w km 2+491 wykopy pod przepusty zjazdowe obustronne ścięcie poboczy na szerokości 1,0: km 1+552 - 2+060, śr. gr 15 cm, km 2+060 - 2+550, śr. gr 10 cm, | m3 | 727.8
2.2 | D-04.01.01 | Profilowanie i zagęszczanie podłoża pod warstwy konstrukcyjne nawierzchni, mechanicznie, grunt kategorii I-IV Profilowanie i zagęszczenie podłoża: koryta pod ławę z kruszywa koryta pod utwardzenie poboczy obustronnie w km 1+552 - 2+550 | m2 | 1127
2.3 | D-03.01.03 | Oczyszczanie przepustów z namułu, przepusty Fi·0,6·m oczyszczenie przepustu drogwego fi 60 cm w km 2+490 - zamulenie 70% | m | 9
2.4 | D-06.02.01 | Przepusty rurowe pod zjazdami, ławy fundamentowe żwirowe ława z kruszywa pod przepusty zjazdowe | m3 | 2.7
2.5 | D-06.02.01 | Przepusty rurowe pod zjazdami, rury betonowe Fi 50·cm wykonanie przepustów fi 50 pod zjazdami, 9 szt. | m | 54
2.6 | D-06.02.01 | Przepusty rurowe pod zjazdami, ścianki czołowe dla rur Fi 50·cm wykonanie murków czołowych na przepustach zjazdowych | szt | 18
2.7 | D-03.01.01 | Obudowy wlotów (wylotów) prefabrykowanych przepustów drogowych, przepusty rurowe wykoanie murka czołowego na przepuście drogowym fi 60 cm w km 2+490 | m3 | 1.8
3 | III. Nawierzchnia
3.1 | D-05.03.05b D-04.03.01 | Wyrównanie istniejącej podbudowy mieszanką mineralno-bitumiczną, mieszanka asfaltowa, wbudowanie mechaniczne, grysowo-żwirowa (standard II), samochód 10-15·t wykonanie w-wy profilująco - wzmacniającej z betonu asfaltowego dla ruchu KR2 : w ilości 75 kg/m2 km 1+552 - 2+550 rozjazdy, poszerzenia na łukach | t | 426.22
3.2 | D-05.03.05a | Nawierzchnie z mieszanek mineralno-bitumicznych (warstwa ścieralna), mieszanka asfaltowa, grubość po zagęszczeniu 4·cm, masa grysowa, samochód 5-10·t Warstwa ścieralna z betonu asfaltowego dla ruchu KR 2 gr. 4 cm : km 1+552 - 2+550 rozjazdy, poszerzenia na łukach | m2 | 5570
4 | IV. Roboty wykończeniowe
4.1 | D-06.03.01a | Podbudowy z kruszyw łamanych, warstwa górna, po zagęszczeniu 8·cm utwardzenie poboczy kruszywem kamiennym 0-31,5 mm śr. gr. 8 cm, szer. 0,5 : obustronnie w km 1+552 - 2+550 | m2 | 1100
4.2 | D – 04.04.02a | Podbudowy z kruszyw łamanych, warstwa dolna, po zagęszczeniu 15·cm nawierzchnia z kruszywa kamiennego łamanego: : na zjazdach do pól 9szt. | m2 | 135
4.3 | D-06.03.01 | Plantowanie z zagęszczeniem poboczy do wymaganego profilu plantowanie z zagęszczeniem poboczy do odpowiedniego spadku na śr. szer.0,5m : obustronnie w km 1+552 - 2+550 | m2 | 1100
RAZEM WARTOŚĆ ROBÓT (netto)
PODATEK VAT..….%
RAZEM WARTOŚĆ ROBÓT (brutto)
Miejscowość, data |  |  | pieczęć i podpis oferenta