## Zad. 5 droga 1185K
Nr sprawy |  |  | Zał. do SIWZ
KOSZTORYS OFERTOWY
/ tabela elementów rozliczeniowych /
Zad. 5 Przebudowa drogi powiatowej nr 1185K Tunel - Charsznica odcinek długości 605m, km 0+000 - 0+155 i km 1+950 - 2+400
LP | POZYCJA SST | OPIS ROBÓT | JEDN. | ILOŚĆ | CENA JEDN. (NETTO) | WARTOŚĆ (NETTO)
1 | 2 | 3 | 4 | 5 | 6 | 7
1 | I. Roboty ziemne
1.1 | D-02.00.01 D-02.01.01 | Roboty ziemne wykonywane koparkami przedsiębiernymi z transportem urobku samochodami samowyładowczymi na odległość do 1 km, koparka 0,15 m3, kategoria gruntu III Roboty ziemne/przełomy Oczyszczenie rowów Ścięcie poboczy średnio 10cm Wykonanie poszerzeń nawierzchni Roboty ziemne w obrębie przepustów | m3 | 884.88
1.2 | D-02.00.01 D-02.03.01 | Zasypanie wykopów fundamentowych podłużnych, punktowych, rowów, wykopów obiektowych, spycharki, grubość w stanie luźnym 30·cm, kategoria gruntu I-II Roboty ziemne w obrębie przepustów - nasyp w obrębie remontowanego przepustu | m3 | 12
2 | II. Podbudowa
2.1 | D-04.01.01 | Profilowanie i zagęszczanie podłoża pod warstwy konstrukcyjne nawierzchni, mechanicznie, grunt kategorii I-IV Profilowanie pod konstukcje (przełomy) Poszerzenia | m2 | 1050
2.2 | D-04.02.01 | Warstwy odsączające (mechaniczne zagęszczenie), wykonanie mechaniczne, grubość po zagęszczeniu 20·cm W-wa w konstr. przełomy grubości 15cm (przełomy) Poszerzenie nawierzchni | m2 | 1050
2.3 | D – 04.05.01a | Podbudowy z gruntu stabilizowanego, cementem 25·kg/m2, warstwa po zagęszczeniu 15·cm W-wa w konstr przełomów (przełomy) Poszerzenie nawierzchni | m2 | 1050
2.4 | D – 04.04.02a | Podbudowy z kruszyw łamanych, warstwa górna, po zagęszczeniu 10·cm W-wa w konstr przełomy (przełomy) gr. 15cm Poszerzenie nawierzchni Ława pod remontowany przepust fi 60 | m2 | 1057
2.5 | D-06.03.01a | Podbudowy z kruszyw łamanych, warstwa górna, po zagęszczeniu 10·cm Wykonanie poboczy z kruszywa stab. mechanicznie gr. 10cm | m2 | 907.5
2.6 | D-05.03.05b D-04.03.01 | Wyrównanie istniejącej podbudowy mieszanką mineralno-bitumiczną, mieszanka asfaltowa, wbudowanie mechaniczne, grysowo-żwirowa (standard II), samochód 10-15·t Warstwa wyrównawcza w ilości średnio 75kg/m2 | t | 235.95
3 | III. Remont przepustów
3.1 | D-03.01.01 | Przepusty rurowe pod zjazdami, rury betonowe Fi·60·cm Wymiana uszkodzonych rur betonowych przepustu drogowego fi 60 rury betonowe zbrojone | m | 2
3.2 | D-03.01.01 | Remonty obiektów z betonu, beton w jednym miejscu powyżej 1,0·m3 Wykonanie remontu murków czołowych przepustu fi 60 | m3 | 3.6
3.3 | D-03.01.03 | Oczyszczanie rowów i przepustów z namułu, przepust Fi 0,6·m, grubość namułu do 50% jego średnicy | m | 7.5
3.4 | D-03.01.03 | Oczyszczanie rowów i przepustów z namułu, przepust Fi 1,0 lub 1,25·m, grubość namułu do 50% jego średnicy | m | 9.4
4 | IV. Nawierzchnia
4.1 | D-05.03.05a | Nawierzchnie z mieszanek mineralno-bitumicznych (warstwa ścieralna), mieszanka asfaltowa, grubość po zagęszczeniu 4·cm, masa grysowa, samochód 5-10·t Warstwa ścieralna z betonu asfaltowego gr. 4cm KR-2 | m2 | 3025
5 | V.Roboty wykończeniowe
5.1 | D-06.03.01a | Nawierzchnie z kamienia tłuczonego, warstwa górna, po uwałowaniu 10·cm Pobocza z kruszywa stabilizowanego mechanicznie grubości 10cm, szer. 0,75m str. P i L | m2 | 907.5
5.2 | D-06.03.01 | Plantowanie powierzchni gruntu rodzimego kat. gruntu I-IV | m2 | 605
5.3 | D-07.05.01 | Bariery ochronne stalowe, 1-stronne, masa 39·kg/m Montaż barier stalowych w obrębie przepustów | m | 48
RAZEM WARTOŚĆ ROBÓT (netto)
PODATEK VAT..….%
RAZEM WARTOŚĆ ROBÓT (brutto)
Miejscowość, data |  |  | pieczęć i podpis oferenta