## Zad. 3 droga 1214K
Nr sprawy |  |  | Zał. do SIWZ
KOSZTORYS OFERTOWY
/ tabela elementów rozliczeniowych /
Zad. 3 Remont drogi powiatowej Małoszów - Janowice nr 1214K w miejscowości Maciejów, w km 6+005 - 6+040, w km 6+400 - 6+415
LP | POZYCJA SST | OPIS ROBÓT | JEDN. | ILOŚĆ | CENA JEDN. (NETTO) | WARTOŚĆ (NETTO)
1 | 2 | 3 | 4 | 5 | 6 | 7
1 | ODCINEK I w km 6+005 - 6+040
1.1 | I. Roboty ziemne
1.1.1 | D-02.00.01 D-02.01.01 | Roboty ziemne wykonywane koparkami podsiębiernymi, z transportem urobku samochodami samowyładowczymi na odległość do 1·km, koparka 0,40 m3, kategoria gruntu III-IV rozebranie uszkodzonego korpusu drogowego z odwozem urobku | m3 | 21
2.1 | II. Odbudowa kurpusu drogowego
2.1.1 | D-10.01.01 | Betonowanie konstrukcji niezbrojonych, zabezpieczenie korpusu drogowego poprzez wykonanie ławy betonowej oporowej, gł. 1,5 mb, beton B-15 | m3 | 21.89
2 | ODCINEK II w km 6+400 - 6+415
2.1 | I. Roboty rozbiórkowe
2.1.1 | D-01.02.04 | Rozebranie nawierzchni, masy mineralno-bitumiczne grubość 4·cm, mechanicznie rezebranie nawierzchni z mieszanki mineralno asfaltowej, gr. 6 cm, | m2 | 75
2.1.2 | D-01.02.04 | Rozebranie podbudowy, z kruszywa, grubość 15·cm, mechanicznie rozebranie podbudowy z kruszywa kamiennego gr. 40 cm na odkład | m2 | 30
2.2 | II. Roboty ziemne
2.2.1 | D-02.00.01 D-02.01.01 | Roboty ziemne wykonywane koparkami podsiębiernymi, z transportem urobku samochodami samowyładowczymi na odległość do 1·km, koparka 0,40 m3, kategoria gruntu III-IV rozebranie korpusu drogowego z odwozem urobku wykonanie koryta pod kosze kamienne | m3 | 204
2.2.2 | D-02.00.01 D-02.03.01 | Formowanie i zagęszczanie nasypów spycharkami gąsienicowymi, wysokość do 3,0·m, grunt kategorii III, moc 75 KM zagęszczenie nasypu | m3 | 33
2.2.3 | D–10.01.01a | Wykonanie budowli siatkowo-kamiennych, kosze z siatki stalowej bez wyprawy, zabezpieczenie skarpy nasypu przy pomocy koszy kamiennych 5,0x1,5x0,5 | m3 | 30
2.3 | III. Odbudowa korpusu drogi
2.3.1 | D–04.04.02a | Podbudowy z kruszyw łamanych, warstwa dolna, po zagęszczeniu 25·cm warstwa z niesortu wielkogabarytowego frakcji 80-120 mm, gr. 1,5 m | m2 | 60
2.3.2 | D–04.04.02a | Podbudowy z kruszyw łamanych, warstwa dolna, po zagęszczeniu 20·cm warstwa podbudowy pomocniczej z niesortu kamiennego, gr. 0,85 m oraz materiału z rozbiórki podbudowy drogi (50% objetości ) | m2 | 40.8
2.3.3 | D-04.02.01 | Warstwy odsączające (mechaniczne zagęszczenie), grubość po zagęszczeniu 10·cm, walec wibracyjny warstwa przepuszczalna z piasku gr. 10 m, | m2 | 36
2.3.4 | D–04.04.02a | Podbudowy z kruszyw łamanych, warstwa dolna, po zagęszczeniu 20·cm podbudowa z tłucznia w-wa dolna gr. 20 cm; | m2 | 36
2.3.5 | D–04.04.02b | Podbudowy z kruszyw łamanych, warstwa górna, po zagęszczeniu 10·cm podbudowa z tłucznia w-wa górna gr. 10 cm : | m2 | 36
2.4 | IV. Odtwarzanie nawierzchni jezdni
2.4.1 | D-05.03.05b D-04.03.01 | Wyrównanie istniejącej podbudowy mieszanką mineralno-bitumiczną, mieszanka asfaltowa, wbudowanie mechaniczne, grysowo-żwirowa (standard II), samochód 5-10·t wyrównanie podbudowy mieszanką mineralno asfaltową w ilości 50 kg/m2 | t | 3.12
2.4.2 | D-05.03.05a | Nawierzchnie z mieszanek mineralno-bitumicznych (warstwa ścieralna), mieszanka asfaltowa, grubość po zagęszczeniu 4·cm, masa grysowo-żwirowa, samochód 5-10·t wykonanie w-wy ścieralnej z betonu asfaltowego gr. 4 cm | m2 | 75
RAZEM WARTOŚĆ ROBÓT (netto)
PODATEK VAT..….%
RAZEM WARTOŚĆ ROBÓT (brutto)
Miejscowość, data |  |  | pieczęć i podpis oferenta