## km 20+870 - 21+860
SE.261.4.2018
KOSZTORYS OFERTOWY odc. 1, km 20+870-21+860
Lp | Podstawa | Opis robót | Jednostka | Szacowany obmiar projektanta | Cena jednostkowa netto | Wartość
1 | 4 | 5 | 6 | 7 | 10 | 11
Przebudowa drogi powiatowej 1198K Mierzawa - Sedziszów - Kozłów, w km 20+870 - 24+830, odcinek o długości 3,96 km
1 | Element | Roboty przygotowawcze i rozbiórkowe
1.1 | D-01.01.01 | Roboty pomiarowe przy liniowych robotach ziemnych, trasa dróg w terenie pagórkowatym lub górskim | km | 0.99
2 | Element | Podbudowa
2.1 | D-05.03.05b | Wyrównanie istniejącej podbudowy mieszanką mineralno-bitumiczną, mieszanka asfaltowa, wbudowanie mechaniczne, grysowo-żwirowa (standard II), samochód 10-15·t - KR3 | t | 389.85
3 | Element | Nawierzchnia
3.1 | D-05.03.05a | Nawierzchnie z mieszanek mineralno-bitumicznych (warstwa ścieralna), mieszanka asfaltowa, grubość po zagęszczeniu 4·cm, masa grysowa, samochód 5-10·t - KR3 | m2 | 5000
3.2 | D-06.03.01 | Plantowanie powierzchni gruntu rodzimego, mechaniczne, kategoria gruntu I-III z utwardzeniem poboczy materiałem z odzysku- destrukt | m2 | 1485
Wartość netto
VAT
Wartość brutto
(podpis osoby uprawnionej do reprezentacji)

## km 21+860-22+850
SE.261.4.2018
KOSZTORYS OFERTOWY odc. 2, km 21+860-22+850
Lp | Podstawa | Opis robót | Jednostka | Szacowany obmiar projektanta | Cena jednostkowa netto | Wartość
1 | 4 | 5 | 6 | 7 | 10 | 11
Przebudowa drogi powiatowej 1198K Mierzawa - Sedziszów - Kozłów, w km 20+870 - 24+830, odcinek o długości 3,96 km
1 | Element | Roboty przygotowawcze i rozbiórkowe
1.1 | D-01.01.01 | Roboty pomiarowe przy liniowych robotach ziemnych, trasa dróg w terenie pagórkowatym lub górskim | km | 0.99
1.2 | D-01.02.04 | Roboty remontowe, frezowanie nawierzchni bitumicznej z wywozem materiału z rozbiórki na odległość do 1·km, nawierzchnia gr. 7·cm | m2 | 62.4
2 | Element | Podbudowa
2.1 | D-05.03.05b | Wyrównanie istniejącej podbudowy mieszanką mineralno-bitumiczną, mieszanka asfaltowa, wbudowanie mechaniczne, grysowo-żwirowa (standard II), samochód 10-15·t - KR3 | t | 396.1
3 | Element | Nawierzchnia
3.1 | D-05.03.05a | Nawierzchnie z mieszanek mineralno-bitumicznych (warstwa ścieralna), mieszanka asfaltowa, grubość po zagęszczeniu 4·cm, masa grysowa, samochód 5-10·t - KR3 | m2 | 4950
3.2 | D-06.03.01 | Plantowanie powierzchni gruntu rodzimego, mechaniczne, kategoria gruntu I-III z utwardzeniem poboczy materiałem z odzysku- destrukt | m2 | 1485
Wartość netto
VAT
Wartość brutto
(podpis osoby uprawnionej do reprezentacji)

## Zad.1. droga 1228K
SE.261.5.2018
KOSZTORYS OFERTOWY Zad. 1. droga nr 1228K
Lp | Podstawa | Opis robót | Jednostka | Szacowany obmiar projektanta | Cena jednostkowa netto | Wartość
1 | 4 | 5 | 6 | 7 | 10 | 11
Remont drogi powiatowej Raszówek - Zagorzany nr 1228K w miejscowości Raszówek, w km 0+000 - km 0+800
1 | Element | Roboty przygotowawcze
1.1 | D-02.00.01 D-02.01.01 | Roboty ziemne koparkami podsiębiernymi z transportem urobku samochodami samowyładowczymi do 1 km, koparka 0,60·m3, grunt kategorii III, samochód 5-10·t Rozebranie zniszczonej konstrukcji drogi na gł. 45cm: - km 0+000-0+050 - km 0+050-0+800 | m3 | 1968.75
1.2 | D-02.00.01 D-02.01.01 | Roboty ziemne koparkami przedsiębiernymi z transportem urobku samochodami samowyładowczymi do 1·km, koparka 0,60·m3, grunt kategorii III, samochód 5-10·t Wykonanie robót ziemnych na rozmytych poboczach drogi, śr. gr. 10cm: - km 0+000-0+050 - km 0+050-0+800 | m3 | 155
1.3 | D-02.00.01 D-02.01.01 | Nakłady uzupełniające do tablic za każdy dalszy rozpoczęty 1km odległości transportu ponad 1km samochodami samowyładowczymi, przy przewozie po drogach o nawierzchni utwardzonej, kat.gruntu III-IV, krotność=4 Odwóz nadmiaru gruntu na odl. do 4km | m3 | 2123.75
1.4 | D-04.01.01 | Profilowanie i zagęszczanie podłoża pod warstwy konstrukcyjne nawierzchni, wykonywane mechanicznie, grunt kategorii II-VI, walec wibracyjny Profilowanie i zagęszczanie gruntu pod warstwy konstrukcyjne nawierzchni: - km 0+000-0+050 na szer. 5,0m - km 0+050-0+800 na szer.5,50m | m2 | 4375
2 | Element | Podbudowy
2.1 | D-04.02.01 | Warstwy odsączające (mechaniczne zagęszczenie), wykonanie mechaniczne, grubość po zagęszczeniu 10·cm Warstwa przepuszczalna z piasku gr.10cm po zagęszczeniu: - km 0+000-0+050 - km 0+050-0+800 | m2 | 4375
2.2 | D-04.02.01a | Separacja warstw gruntu, geowłóknina układana prostopadle do osi drogi, sposobem ręcznym Zabezpieczenie geowłókniną koryta pod w-wy konstrukcyjne, separacja i zabezpieczenie antyerozyjne, typ-odporność na przebicie statyczne max.15mm(met.CBR)oraz wytrzymałość na rozciąganie min.12kN/m - km 0+000-0+050 - km 0+050-0+800 | m2 | 5175
2.3 | D-04.04.02a | Podbudowy z kruszyw łamanych, warstwa dolna, po zagęszczeniu 20·cm Wykonanie dolnej w-wy podbudowy z mieszanki kruszywa łamanego 0/63mm,gr.20cm - km 0+000-0+050 - km 0+050-0+800 | m2 | 4375
2.4 | D-04.04.02b | Podbudowy z kruszyw łamanych, warstwa górna, po zagęszczeniu 15·cm Wykonanie górnej w-wy podbudowy z mieszanki kruszywa łamanego 0/31,5mm,gr. 15cm - km 0+000-0+050 - km 0+050-0+800 | m2 | 4375
3 | Element | Nawierzchnie
3.1 | D-05.03.05b D-04.03.01 | Wyrównanie istniejącej podbudowy mieszanką mineralno-bitumiczną, mieszanka asfaltowa, wbudowanie mechaniczne, grysowa (standard II), samochód 10-15·t wykonanie w-wy profilująco-wzmacniającej z betonu asfaltowego, ścisłego dla ruchu KR2 w ilości 100kg/m2, skropienie asfaltem upłynnionym - km 0+000-0+050 - km 0+050-0+400 - skrzyżowanie | t | 200
4 | Element | Roboty wykończeniowe
4.1 | D-06.03.01 | Naprawy dróg gruntowych oraz plantowanie poboczy, zagęszczenie Plantowanie z zagęszczeniem poboczy gruntowych, zabezpieczenie krawędzi jezdni - km 0+000-0+800, obustronnie na szer.1,0m | m2 | 800
4.2 | D-06.03.01a | Utwardzenie poboczy kruszywem kamiennym, łamanym obustronnie gr. 8cm, na szer. 0,75m - km 0+000-0+050 - km 0+050-0+800 | m2 | 425
Wartość netto
VAT
Wartość brutto
(podpis osoby uprawnionej do reprezentacji)