## km 20+870 - 21+860
SE.261.4.2018
KOSZTORYS OFERTOWY odc. 1, km 20+870-21+860
Lp | Podstawa | Opis robót | Jednostka | Szacowany obmiar projektanta | Cena jednostkowa netto | Wartość
1 | 4 | 5 | 6 | 7 | 10 | 11
Przebudowa drogi powiatowej 1198K Mierzawa - Sedziszów - Kozłów, w km 20+870 - 24+830, odcinek o długości 3,96 km
1 | Element | Roboty przygotowawcze i rozbiórkowe
1.1 | D-01.01.01 | Roboty pomiarowe przy liniowych robotach ziemnych, trasa dróg w terenie pagórkowatym lub górskim | km | 0.99
2 | Element | Podbudowa
2.1 | D-05.03.05b | Wyrównanie istniejącej podbudowy mieszanką mineralno-bitumiczną, mieszanka asfaltowa, wbudowanie mechaniczne, grysowo-żwirowa (standard II), samochód 10-15·t - KR3 | t | 389.85
3 | Element | Nawierzchnia
3.1 | D-05.03.05a | Nawierzchnie z mieszanek mineralno-bitumicznych (warstwa ścieralna), mieszanka asfaltowa, grubość po zagęszczeniu 4·cm, masa grysowa, samochód 5-10·t - KR3 | m2 | 5000
3.2 | D-06.03.01 | Plantowanie powierzchni gruntu rodzimego, mechaniczne, kategoria gruntu I-III z utwardzeniem poboczy materiałem z odzysku- destrukt | m2 | 1485
Wartość netto
VAT
Wartość brutto
(podpis osoby uprawnionej do reprezentacji)

## km 21+860-22+850
SE.261.4.2018
KOSZTORYS OFERTOWY odc. 2, km 21+860-22+850
Lp | Podstawa | Opis robót | Jednostka | Szacowany obmiar projektanta | Cena jednostkowa netto | Wartość
1 | 4 | 5 | 6 | 7 | 10 | 11
Przebudowa drogi powiatowej 1198K Mierzawa - Sedziszów - Kozłów, w km 20+870 - 24+830, odcinek o długości 3,96 km
1 | Element | Roboty przygotowawcze i rozbiórkowe
1.1 | D-01.01.01 | Roboty pomiarowe przy liniowych robotach ziemnych, trasa dróg w terenie pagórkowatym lub górskim | km | 0.99
1.2 | D-01.02.04 | Roboty remontowe, frezowanie nawierzchni bitumicznej z wywozem materiału z rozbiórki na odległość do 1·km, nawierzchnia gr. 7·cm | m2 | 62.4
2 | Element | Podbudowa
2.1 | D-05.03.05b | Wyrównanie istniejącej podbudowy mieszanką mineralno-bitumiczną, mieszanka asfaltowa, wbudowanie mechaniczne, grysowo-żwirowa (standard II), samochód 10-15·t - KR3 | t | 396.1
3 | Element | Nawierzchnia
3.1 | D-05.03.05a | Nawierzchnie z mieszanek mineralno-bitumicznych (warstwa ścieralna), mieszanka asfaltowa, grubość po zagęszczeniu 4·cm, masa grysowa, samochód 5-10·t - KR3 | m2 | 4950
3.2 | D-06.03.01 | Plantowanie powierzchni gruntu rodzimego, mechaniczne, kategoria gruntu I-III z utwardzeniem poboczy materiałem z odzysku- destrukt | m2 | 1485
Wartość netto
VAT
Wartość brutto
(podpis osoby uprawnionej do reprezentacji)

## Zad.7.
SE.261.5.2018
KOSZTORYS OFERTOWY
/ tabela elementów rozliczeniowych /
Zad. 7 Wykonanie warstw profilująco - wzmacniających na drogach powiatowych położonych na terenie gm. Miechów
Lp | Podstawa | Opis robót | Jednostka | Szacowany obmiar projektanta | Cena jednostkowa netto | Wartość
1 | 2 | 3 | 4 | 5 | 6 | 7
1 |  | Nawierzchnia
1.1 | D-04.03.01 D-05.03.05a | Wyrównianie istniejącej podbudowy mieszanką mineralno - bitumiczną, mieszanka asfaltowa, wbudowanie mechaniczne, grysowo-żwirowa (standard II), samochód 10-15 t; Wykonanie w-wy profilująco-wzmacniającej z mieszanki mineralno-asfaltowej, ścisłej dla ruchu KR2, wraz z oczyszczeniem i skropieniem asfaltem upłynnionym - droga powiatowa nr 1190K w m. Widnica | t | 84
1.2 | D-04.03.01 D-05.03.05a | Wyrównianie istniejącej podbudowy mieszanką mineralno - bitumiczną, mieszanka asfaltowa, wbudowanie mechaniczne, grysowo-żwirowa (standard II), samochód 10-15 t; Wykonanie w-wy profilująco-wzmacniającej z mieszanki mineralno-asfaltowej, ścisłej dla ruchu KR2, wraz z oczyszczeniem i skropieniem asfaltem upłynnionym - droga powiatowa nr 1184K w m. Pstroszyce Drugie | t | 111
1.3 | D-04.03.01 D-05.03.05a | Wyrównianie istniejącej podbudowy mieszanką mineralno - bitumiczną, mieszanka asfaltowa, wbudowanie mechaniczne, grysowo-żwirowa (standard II), samochód 10-15 t; Wykonanie w-wy profilująco-wzmacniającej z mieszanki mineralno-asfaltowej, ścisłej dla ruchu KR2, wraz z oczyszczeniem i skropieniem asfaltem upłynnionym - droga powiatowa nr 1204K w m. Jaksice, Kamieńczyce, Komorów | t | 578
1.4 | D-04.03.01 D-05.03.05a | Wyrównianie istniejącej podbudowy mieszanką mineralno - bitumiczną, mieszanka asfaltowa, wbudowanie mechaniczne, grysowo-żwirowa (standard II), samochód 10-15 t; Wykonanie w-wy profilująco-wzmacniającej z mieszanki mineralno-asfaltowej, ścisłej dla ruchu KR2, wraz z oczyszczeniem i skropieniem asfaltem upłynnionym - droga powiatowa nr 1205K w m. Wielki Dół | t | 113
Wartość netto
VAT ….. %
Wartość brutto
(podpis osoby uprawnionej do reprezentacji)