## 1174K Przybysławice
SE.261.7.2018
KOSZTORYS OFERTOWY
Lp | Podstawa | Opis robót | Jednostka | Szacowany obmiar projektanta | Cena jednostkowa netto | Wartość
1 | 4 | 5 | 6 | 7 | 10 | 11
Przebudowa drogi powiatowej nr 1174K relacji Szreniawa – Przybysławice – Falniów – Jaksice – Szczepanowice w m. Przybysławice, na dł. 0,870km od km 1+558 do km 2+428.
1 | Element | Roboty ziemne i rozbiórkowe
1.1 | D-01.02.04 | Mechaniczna rozbiórka nawierzchni bitumicznej z wywozem materiału z rozbiórki na odległość do 1km, nawierzchnia grubości 4cm Rozebranie nawierzchni z betonu asfaltowego gr.4cm | m2 | 208.5
1.2 | D-02.00.01 D-02.01.01 | Roboty ziemne koparkami przedsiębiernymi z transportem urobku samochodami samowyładowczymi do 1·km, koparka 0,60·m3, grunt kategorii III, samochód 5-10·t Wykonanie koryta pod poszerzenie jezdni | m3 | 40
1.3 | D-04.01.01 | Profilowanie i zagęszczanie podłoża pod warstwy konstrukcyjne nawierzchni, wykonywane mechanicznie, grunt kategorii I-VI, Profilowanie i zagęszczanie podłoża: koryto pod poszerzenie jezdni | m2 | 80
1.4 | D-04.05.01a | Podbudowy z gruntu stabilizowanego, cementem 25kg/m2, warstwa po zagęszczeniu 15cm Wykonanie w-wy podbudowy stabilizowanej cementem 2,5Mpa, gr.20cm | m2 | 80
1.5 | D – 04.04.02a | Podbudowy z kruszyw łamanych, warstwa górna, po zagęszczeniu 15cm Wykonanie w-wy podbudowy z kruszywa łamanego stabilizowanego mechanicznie gr.20cm, poszerzenie jezdni | m2 | 80
2 | Element | Nawierzchnia
2.1 | D-05.03.05b | Nawierzchnie z mieszanek mineralno-bitumicznych (warstwa wiążąca), mieszanka asfaltowa, grubość po zagęszczeniu 6cm, masa grysowa, samochód 5-10t Wykonanie w-wy wiążącej z betonu asfaltowego dla ruchu KR2,gr.6cm poszerzenie jezdni | m2 | 80
2.2 | D-05.03.05b D-04.03.01 | Wyrównanie istniejącej podbudowy mieszanką mineralno-bitumiczną, mieszanka asfaltowa,wbudowanie mechaniczne, grysowo-żwirowa (standard II), samochód 10-15t Wykonanie w-wy profilująco-wzmacniającej z mieszanki mineralno-asfaltowej, w ilości 50kg/m2 dla ruchu KR2, wraz z oczyszczeniem i skropieniem asfaltem upłynionym rozjazd, poszerzenie na łuku | t | 235.48
2.3 | D-05.03.05a | Nawierzchnie z mieszanek mineralno-bitumicznych (warstwa ścieralna), mieszanka asfaltowa, grubość po zagęszczeniu 4cm, masa grysowa, samochód 5-10t-KR3 wykonanie w-wy ścieralnej z betonu asfaltowego, gr.4cm dla ruchu KR3, rozjazd, poszerzenie na łuku | m2 | 4709.5
3 | Element | Odwodnienie
3.1 | D-03.01.01 | Remont przepustu drogowego, rurowy 1-otworowy, ruruy żelbetowe Fi 60cm Rozbiórka istniejącego przepustu fi60 z murkami czołowymi i wymiana uszkodzonych elementów na nowe wraz z murkami czołowymi, ławaz kruszywa gr.15cm | m | 17
| Element | Pobocza
4.1 | D-06.03.01a | Podbudowy z kruszyw łamanych, warstwa górna, po zagęszczeniu 8cm. Utwardzenie poboczy kruszywem kamiennym, łamanym śr.gr.8cm, szer.0,5m | m2 | 435
Wartość netto
VAT ...…..%
Wartość brutto
(podpis osoby uprawnionej do reprezentacji)